## CSTR
CSTR volume | 400

## reagents
Reagent Name | Syringe | Concentration (mM)
A | 1 | 36
A | 2 | 0
B | 3 | 228
B | 4 | 0
C | 5 | 100

## experiment
Time (min) | Syringe 1 | Syringe 2 | Syringe 3 | Syringe 4 | Syringe 5 | total flow
0 | 107 | 533 | 84 | 476 | 720 | 1920
20 | 213 | 427 | 84 | 476 | 720 | 1920
31 | 2130 | 4270 | 1680 | 3920 | 7200 | 19200
32 | 213 | 427 | 168 | 392 | 720 | 1920
43 | 267 | 373 | 168 | 392 | 720 | 1920
81 | 2130 | 4270 | 1680 | 3920 | 7200 | 19200
82 | 213 | 427 | 168 | 392 | 720 | 1920
93 | 213 | 427 | 210 | 350 | 720 | 1920
108 | 240 | 400 | 210 | 350 | 720 | 1920
198 | 240 | 400 | 235 | 325 | 720 | 1920
239 | 240 | 400 | 252 | 308 | 720 | 1920
253 | 240 | 400 | 269 | 291 | 720 | 1920
446 | 240 | 400 | 294 | 266 | 720 | 1920
Total time (min) | 515

## A
Reagent Name | Syringe | Concentration (mM) |  | Total time (min) | 515 | time (min) | concentration of reagent (mM) | Input concentration(mM) | Total flow (microliteres/min)
A | 1 | 36 |  | CSTR volume | 400 | 0 | 2.0063 | 2.0063 | 32
A | 2 | 0 |  |  |  | 1 | 2.0063 | 2.0063 | 32
[6 empty] | 2 | 2.0063 | 2.0063 | 32
Time (min) | Syringe 1 | Syringe 2 | total flow |  |  | 3 | 2.0063 | 2.0063 | 32
0 | 107 | 533 | 1920 |  |  | 4 | 2.0063 | 2.0063 | 32
20 | 213 | 427 | 1920 |  |  | 5 | 2.0063 | 2.0063 | 32
31 | 2130 | 4270 | 19200 |  |  | 6 | 2.0063 | 2.0063 | 32
32 | 213 | 427 | 1920 |  |  | 7 | 2.0063 | 2.0063 | 32
43 | 267 | 373 | 1920 |  |  | 8 | 2.0063 | 2.0063 | 32
81 | 2130 | 4270 | 19200 |  |  | 9 | 2.0063 | 2.0063 | 32
82 | 213 | 427 | 1920 |  |  | 10 | 2.0063 | 2.0063 | 32
93 | 213 | 427 | 1920 |  |  | 11 | 2.0063 | 2.0063 | 32
108 | 240 | 400 | 1920 |  |  | 12 | 2.0063 | 2.0063 | 32
198 | 240 | 400 | 1920 |  |  | 13 | 2.0063 | 2.0063 | 32
239 | 240 | 400 | 1920 |  |  | 14 | 2.0063 | 2.0063 | 32
253 | 240 | 400 | 1920 |  |  | 15 | 2.0063 | 2.0063 | 32
446 | 240 | 400 | 1920 |  |  | 16 | 2.0063 | 2.0063 | 32
[6 empty] | 17 | 2.0063 | 2.0063 | 32
[6 empty] | 18 | 2.0063 | 2.0063 | 32
[6 empty] | 19 | 2.0063 | 2.0063 | 32
[6 empty] | 20 | 2.1591 | 3.9937 | 32
[6 empty] | 21 | 2.3001 | 3.9937 | 32
[6 empty] | 22 | 2.4303 | 3.9937 | 32
[6 empty] | 23 | 2.5505 | 3.9937 | 32
[6 empty] | 24 | 2.6615 | 3.9937 | 32
[6 empty] | 25 | 2.7639 | 3.9937 | 32
[6 empty] | 26 | 2.8585 | 3.9937 | 32
[6 empty] | 27 | 2.9458 | 3.9937 | 32
[6 empty] | 28 | 3.0263 | 3.9937 | 32
[6 empty] | 29 | 3.1007 | 3.9937 | 32
[6 empty] | 30 | 3.1694 | 3.9937 | 32
[6 empty] | 31 | 3.2328 | 3.9937 | 320
[6 empty] | 32 | 3.2913 | 3.9937 | 32
[6 empty] | 33 | 3.3453 | 3.9937 | 32
[6 empty] | 34 | 3.3951 | 3.9937 | 32
[6 empty] | 35 | 3.4412 | 3.9937 | 32
[6 empty] | 36 | 3.4836 | 3.9937 | 32
[6 empty] | 37 | 3.5229 | 3.9937 | 32
[6 empty] | 38 | 3.5591 | 3.9937 | 32
[6 empty] | 39 | 3.5925 | 3.9937 | 32
[6 empty] | 40 | 3.6233 | 3.9937 | 32
[6 empty] | 41 | 3.6518 | 3.9937 | 32
[6 empty] | 42 | 3.6781 | 3.9937 | 32
[6 empty] | 43 | 3.7802 | 5.0063 | 32
[6 empty] | 44 | 3.8745 | 5.0063 | 32
[6 empty] | 45 | 3.9615 | 5.0063 | 32
[6 empty] | 46 | 4.0418 | 5.0063 | 32
[6 empty] | 47 | 4.116 | 5.0063 | 32
[6 empty] | 48 | 4.1844 | 5.0063 | 32
[6 empty] | 49 | 4.2476 | 5.0063 | 32
[6 empty] | 50 | 4.3059 | 5.0063 | 32
[6 empty] | 51 | 4.3598 | 5.0063 | 32
[6 empty] | 52 | 4.4095 | 5.0063 | 32
[6 empty] | 53 | 4.4554 | 5.0063 | 32
[6 empty] | 54 | 4.4977 | 5.0063 | 32
[6 empty] | 55 | 4.5368 | 5.0063 | 32
[6 empty] | 56 | 4.5729 | 5.0063 | 32
[6 empty] | 57 | 4.6062 | 5.0063 | 32
[6 empty] | 58 | 4.637 | 5.0063 | 32
[6 empty] | 59 | 4.6654 | 5.0063 | 32
[6 empty] | 60 | 4.6916 | 5.0063 | 32
[6 empty] | 61 | 4.7158 | 5.0063 | 32
[6 empty] | 62 | 4.7381 | 5.0063 | 32
[6 empty] | 63 | 4.7587 | 5.0063 | 32
[6 empty] | 64 | 4.7777 | 5.0063 | 32
[6 empty] | 65 | 4.7953 | 5.0063 | 32
[6 empty] | 66 | 4.8115 | 5.0063 | 32
[6 empty] | 67 | 4.8265 | 5.0063 | 32
[6 empty] | 68 | 4.8403 | 5.0063 | 32
[6 empty] | 69 | 4.8531 | 5.0063 | 32
[6 empty] | 70 | 4.8649 | 5.0063 | 32
[6 empty] | 71 | 4.8757 | 5.0063 | 32
[6 empty] | 72 | 4.8858 | 5.0063 | 32
[6 empty] | 73 | 4.895 | 5.0063 | 32
[6 empty] | 74 | 4.9036 | 5.0063 | 32
[6 empty] | 75 | 4.9115 | 5.0063 | 32
[6 empty] | 76 | 4.9188 | 5.0063 | 32
[6 empty] | 77 | 4.9255 | 5.0063 | 32
[6 empty] | 78 | 4.9317 | 5.0063 | 32
[6 empty] | 79 | 4.9374 | 5.0063 | 32
[6 empty] | 80 | 4.9427 | 5.0063 | 32
[6 empty] | 81 | 4.8698 | 3.9937 | 320
[6 empty] | 82 | 4.8024 | 3.9937 | 32
[6 empty] | 83 | 4.7402 | 3.9937 | 32
[6 empty] | 84 | 4.6828 | 3.9937 | 32
[6 empty] | 85 | 4.6299 | 3.9937 | 32
[6 empty] | 86 | 4.581 | 3.9937 | 32
[6 empty] | 87 | 4.5358 | 3.9937 | 32
[6 empty] | 88 | 4.4941 | 3.9937 | 32
[6 empty] | 89 | 4.4557 | 3.9937 | 32
[6 empty] | 90 | 4.4201 | 3.9937 | 32
[6 empty] | 91 | 4.3874 | 3.9937 | 32
[6 empty] | 92 | 4.3571 | 3.9937 | 32
[6 empty] | 93 | 4.3292 | 3.9937 | 32
[6 empty] | 94 | 4.3034 | 3.9937 | 32
[6 empty] | 95 | 4.2796 | 3.9937 | 32
[6 empty] | 96 | 4.2576 | 3.9937 | 32
[6 empty] | 97 | 4.2373 | 3.9937 | 32
[6 empty] | 98 | 4.2186 | 3.9937 | 32
[6 empty] | 99 | 4.2013 | 3.9937 | 32
[6 empty] | 100 | 4.1853 | 3.9937 | 32
[6 empty] | 101 | 4.1706 | 3.9937 | 32
[6 empty] | 102 | 4.157 | 3.9937 | 32
[6 empty] | 103 | 4.1445 | 3.9937 | 32
[6 empty] | 104 | 4.1329 | 3.9937 | 32
[6 empty] | 105 | 4.1222 | 3.9937 | 32
[6 empty] | 106 | 4.1123 | 3.9937 | 32
[6 empty] | 107 | 4.1032 | 3.9937 | 32
[6 empty] | 108 | 4.1337 | 4.5 | 32
[6 empty] | 109 | 4.1619 | 4.5 | 32
[6 empty] | 110 | 4.1879 | 4.5 | 32
[6 empty] | 111 | 4.2119 | 4.5 | 32
[6 empty] | 112 | 4.234 | 4.5 | 32
[6 empty] | 113 | 4.2545 | 4.5 | 32
[6 empty] | 114 | 4.2733 | 4.5 | 32
[6 empty] | 115 | 4.2908 | 4.5 | 32
[6 empty] | 116 | 4.3069 | 4.5 | 32
[6 empty] | 117 | 4.3217 | 4.5 | 32
[6 empty] | 118 | 4.3354 | 4.5 | 32
[6 empty] | 119 | 4.3481 | 4.5 | 32
[6 empty] | 120 | 4.3597 | 4.5 | 32
[6 empty] | 121 | 4.3705 | 4.5 | 32
[6 empty] | 122 | 4.3805 | 4.5 | 32
[6 empty] | 123 | 4.3897 | 4.5 | 32
[6 empty] | 124 | 4.3982 | 4.5 | 32
[6 empty] | 125 | 4.406 | 4.5 | 32
[6 empty] | 126 | 4.4132 | 4.5 | 32
[6 empty] | 127 | 4.4199 | 4.5 | 32
[6 empty] | 128 | 4.426 | 4.5 | 32
[6 empty] | 129 | 4.4317 | 4.5 | 32
[6 empty] | 130 | 4.437 | 4.5 | 32
[6 empty] | 131 | 4.4418 | 4.5 | 32
[6 empty] | 132 | 4.4463 | 4.5 | 32
[6 empty] | 133 | 4.4504 | 4.5 | 32
[6 empty] | 134 | 4.4542 | 4.5 | 32
[6 empty] | 135 | 4.4578 | 4.5 | 32
[6 empty] | 136 | 4.461 | 4.5 | 32
[6 empty] | 137 | 4.464 | 4.5 | 32
[6 empty] | 138 | 4.4668 | 4.5 | 32
[6 empty] | 139 | 4.4693 | 4.5 | 32
[6 empty] | 140 | 4.4717 | 4.5 | 32
[6 empty] | 141 | 4.4739 | 4.5 | 32
[6 empty] | 142 | 4.4759 | 4.5 | 32
[6 empty] | 143 | 4.4777 | 4.5 | 32
[6 empty] | 144 | 4.4794 | 4.5 | 32
[6 empty] | 145 | 4.481 | 4.5 | 32
[6 empty] | 146 | 4.4825 | 4.5 | 32
[6 empty] | 147 | 4.4838 | 4.5 | 32
[6 empty] | 148 | 4.4851 | 4.5 | 32
[6 empty] | 149 | 4.4862 | 4.5 | 32
[6 empty] | 150 | 4.4873 | 4.5 | 32
[6 empty] | 151 | 4.4883 | 4.5 | 32
[6 empty] | 152 | 4.4892 | 4.5 | 32
[6 empty] | 153 | 4.49 | 4.5 | 32
[6 empty] | 154 | 4.4908 | 4.5 | 32
[6 empty] | 155 | 4.4915 | 4.5 | 32
[6 empty] | 156 | 4.4921 | 4.5 | 32
[6 empty] | 157 | 4.4927 | 4.5 | 32
[6 empty] | 158 | 4.4933 | 4.5 | 32
[6 empty] | 159 | 4.4938 | 4.5 | 32
[6 empty] | 160 | 4.4943 | 4.5 | 32
[6 empty] | 161 | 4.4947 | 4.5 | 32
[6 empty] | 162 | 4.4951 | 4.5 | 32
[6 empty] | 163 | 4.4955 | 4.5 | 32
[6 empty] | 164 | 4.4958 | 4.5 | 32
[6 empty] | 165 | 4.4962 | 4.5 | 32
[6 empty] | 166 | 4.4965 | 4.5 | 32
[6 empty] | 167 | 4.4967 | 4.5 | 32
[6 empty] | 168 | 4.497 | 4.5 | 32
[6 empty] | 169 | 4.4972 | 4.5 | 32
[6 empty] | 170 | 4.4974 | 4.5 | 32
[6 empty] | 171 | 4.4976 | 4.5 | 32
[6 empty] | 172 | 4.4978 | 4.5 | 32
[6 empty] | 173 | 4.498 | 4.5 | 32
[6 empty] | 174 | 4.4981 | 4.5 | 32
[6 empty] | 175 | 4.4983 | 4.5 | 32
[6 empty] | 176 | 4.4984 | 4.5 | 32
[6 empty] | 177 | 4.4985 | 4.5 | 32
[6 empty] | 178 | 4.4986 | 4.5 | 32
[6 empty] | 179 | 4.4987 | 4.5 | 32
[6 empty] | 180 | 4.4988 | 4.5 | 32
[6 empty] | 181 | 4.4989 | 4.5 | 32
[6 empty] | 182 | 4.499 | 4.5 | 32
[6 empty] | 183 | 4.4991 | 4.5 | 32
[6 empty] | 184 | 4.4992 | 4.5 | 32
[6 empty] | 185 | 4.4992 | 4.5 | 32
[6 empty] | 186 | 4.4993 | 4.5 | 32
[6 empty] | 187 | 4.4993 | 4.5 | 32
[6 empty] | 188 | 4.4994 | 4.5 | 32
[6 empty] | 189 | 4.4994 | 4.5 | 32
[6 empty] | 190 | 4.4995 | 4.5 | 32
[6 empty] | 191 | 4.4995 | 4.5 | 32
[6 empty] | 192 | 4.4996 | 4.5 | 32
[6 empty] | 193 | 4.4996 | 4.5 | 32
[6 empty] | 194 | 4.4996 | 4.5 | 32
[6 empty] | 195 | 4.4997 | 4.5 | 32
[6 empty] | 196 | 4.4997 | 4.5 | 32
[6 empty] | 197 | 4.4997 | 4.5 | 32
[6 empty] | 198 | 4.4997 | 4.5 | 32
[6 empty] | 199 | 4.4997 | 4.5 | 32
[6 empty] | 200 | 4.4998 | 4.5 | 32
[6 empty] | 201 | 4.4998 | 4.5 | 32
[6 empty] | 202 | 4.4998 | 4.5 | 32
[6 empty] | 203 | 4.4998 | 4.5 | 32
[6 empty] | 204 | 4.4998 | 4.5 | 32
[6 empty] | 205 | 4.4998 | 4.5 | 32
[6 empty] | 206 | 4.4999 | 4.5 | 32
[6 empty] | 207 | 4.4999 | 4.5 | 32
[6 empty] | 208 | 4.4999 | 4.5 | 32
[6 empty] | 209 | 4.4999 | 4.5 | 32
[6 empty] | 210 | 4.4999 | 4.5 | 32
[6 empty] | 211 | 4.4999 | 4.5 | 32
[6 empty] | 212 | 4.4999 | 4.5 | 32
[6 empty] | 213 | 4.4999 | 4.5 | 32
[6 empty] | 214 | 4.4999 | 4.5 | 32
[6 empty] | 215 | 4.4999 | 4.5 | 32
[6 empty] | 216 | 4.4999 | 4.5 | 32
[6 empty] | 217 | 4.4999 | 4.5 | 32
[6 empty] | 218 | 4.4999 | 4.5 | 32
[6 empty] | 219 | 4.4999 | 4.5 | 32
[6 empty] | 220 | 4.5 | 4.5 | 32
[6 empty] | 221 | 4.5 | 4.5 | 32
[6 empty] | 222 | 4.5 | 4.5 | 32
[6 empty] | 223 | 4.5 | 4.5 | 32
[6 empty] | 224 | 4.5 | 4.5 | 32
[6 empty] | 225 | 4.5 | 4.5 | 32
[6 empty] | 226 | 4.5 | 4.5 | 32
[6 empty] | 227 | 4.5 | 4.5 | 32
[6 empty] | 228 | 4.5 | 4.5 | 32
[6 empty] | 229 | 4.5 | 4.5 | 32
[6 empty] | 230 | 4.5 | 4.5 | 32
[6 empty] | 231 | 4.5 | 4.5 | 32
[6 empty] | 232 | 4.5 | 4.5 | 32
[6 empty] | 233 | 4.5 | 4.5 | 32
[6 empty] | 234 | 4.5 | 4.5 | 32
[6 empty] | 235 | 4.5 | 4.5 | 32
[6 empty] | 236 | 4.5 | 4.5 | 32
[6 empty] | 237 | 4.5 | 4.5 | 32
[6 empty] | 238 | 4.5 | 4.5 | 32
[6 empty] | 239 | 4.5 | 4.5 | 32
[6 empty] | 240 | 4.5 | 4.5 | 32
[6 empty] | 241 | 4.5 | 4.5 | 32
[6 empty] | 242 | 4.5 | 4.5 | 32
[6 empty] | 243 | 4.5 | 4.5 | 32
[6 empty] | 244 | 4.5 | 4.5 | 32
[6 empty] | 245 | 4.5 | 4.5 | 32
[6 empty] | 246 | 4.5 | 4.5 | 32
[6 empty] | 247 | 4.5 | 4.5 | 32
[6 empty] | 248 | 4.5 | 4.5 | 32
[6 empty] | 249 | 4.5 | 4.5 | 32
[6 empty] | 250 | 4.5 | 4.5 | 32
[6 empty] | 251 | 4.5 | 4.5 | 32
[6 empty] | 252 | 4.5 | 4.5 | 32
[6 empty] | 253 | 4.5 | 4.5 | 32
[6 empty] | 254 | 4.5 | 4.5 | 32
[6 empty] | 255 | 4.5 | 4.5 | 32
[6 empty] | 256 | 4.5 | 4.5 | 32
[6 empty] | 257 | 4.5 | 4.5 | 32
[6 empty] | 258 | 4.5 | 4.5 | 32
[6 empty] | 259 | 4.5 | 4.5 | 32
[6 empty] | 260 | 4.5 | 4.5 | 32
[6 empty] | 261 | 4.5 | 4.5 | 32
[6 empty] | 262 | 4.5 | 4.5 | 32
[6 empty] | 263 | 4.5 | 4.5 | 32
[6 empty] | 264 | 4.5 | 4.5 | 32
[6 empty] | 265 | 4.5 | 4.5 | 32
[6 empty] | 266 | 4.5 | 4.5 | 32
[6 empty] | 267 | 4.5 | 4.5 | 32
[6 empty] | 268 | 4.5 | 4.5 | 32
[6 empty] | 269 | 4.5 | 4.5 | 32
[6 empty] | 270 | 4.5 | 4.5 | 32
[6 empty] | 271 | 4.5 | 4.5 | 32
[6 empty] | 272 | 4.5 | 4.5 | 32
[6 empty] | 273 | 4.5 | 4.5 | 32
[6 empty] | 274 | 4.5 | 4.5 | 32
[6 empty] | 275 | 4.5 | 4.5 | 32
[6 empty] | 276 | 4.5 | 4.5 | 32
[6 empty] | 277 | 4.5 | 4.5 | 32
[6 empty] | 278 | 4.5 | 4.5 | 32
[6 empty] | 279 | 4.5 | 4.5 | 32
[6 empty] | 280 | 4.5 | 4.5 | 32
[6 empty] | 281 | 4.5 | 4.5 | 32
[6 empty] | 282 | 4.5 | 4.5 | 32
[6 empty] | 283 | 4.5 | 4.5 | 32
[6 empty] | 284 | 4.5 | 4.5 | 32
[6 empty] | 285 | 4.5 | 4.5 | 32
[6 empty] | 286 | 4.5 | 4.5 | 32
[6 empty] | 287 | 4.5 | 4.5 | 32
[6 empty] | 288 | 4.5 | 4.5 | 32
[6 empty] | 289 | 4.5 | 4.5 | 32
[6 empty] | 290 | 4.5 | 4.5 | 32
[6 empty] | 291 | 4.5 | 4.5 | 32
[6 empty] | 292 | 4.5 | 4.5 | 32
[6 empty] | 293 | 4.5 | 4.5 | 32
[6 empty] | 294 | 4.5 | 4.5 | 32
[6 empty] | 295 | 4.5 | 4.5 | 32
[6 empty] | 296 | 4.5 | 4.5 | 32
[6 empty] | 297 | 4.5 | 4.5 | 32
[6 empty] | 298 | 4.5 | 4.5 | 32
[6 empty] | 299 | 4.5 | 4.5 | 32
[6 empty] | 300 | 4.5 | 4.5 | 32
[6 empty] | 301 | 4.5 | 4.5 | 32
[6 empty] | 302 | 4.5 | 4.5 | 32
[6 empty] | 303 | 4.5 | 4.5 | 32
[6 empty] | 304 | 4.5 | 4.5 | 32
[6 empty] | 305 | 4.5 | 4.5 | 32
[6 empty] | 306 | 4.5 | 4.5 | 32
[6 empty] | 307 | 4.5 | 4.5 | 32
[6 empty] | 308 | 4.5 | 4.5 | 32
[6 empty] | 309 | 4.5 | 4.5 | 32
[6 empty] | 310 | 4.5 | 4.5 | 32
[6 empty] | 311 | 4.5 | 4.5 | 32
[6 empty] | 312 | 4.5 | 4.5 | 32
[6 empty] | 313 | 4.5 | 4.5 | 32
[6 empty] | 314 | 4.5 | 4.5 | 32
[6 empty] | 315 | 4.5 | 4.5 | 32
[6 empty] | 316 | 4.5 | 4.5 | 32
[6 empty] | 317 | 4.5 | 4.5 | 32
[6 empty] | 318 | 4.5 | 4.5 | 32
[6 empty] | 319 | 4.5 | 4.5 | 32
[6 empty] | 320 | 4.5 | 4.5 | 32
[6 empty] | 321 | 4.5 | 4.5 | 32
[6 empty] | 322 | 4.5 | 4.5 | 32
[6 empty] | 323 | 4.5 | 4.5 | 32
[6 empty] | 324 | 4.5 | 4.5 | 32
[6 empty] | 325 | 4.5 | 4.5 | 32
[6 empty] | 326 | 4.5 | 4.5 | 32
[6 empty] | 327 | 4.5 | 4.5 | 32
[6 empty] | 328 | 4.5 | 4.5 | 32
[6 empty] | 329 | 4.5 | 4.5 | 32
[6 empty] | 330 | 4.5 | 4.5 | 32
[6 empty] | 331 | 4.5 | 4.5 | 32
[6 empty] | 332 | 4.5 | 4.5 | 32
[6 empty] | 333 | 4.5 | 4.5 | 32
[6 empty] | 334 | 4.5 | 4.5 | 32
[6 empty] | 335 | 4.5 | 4.5 | 32
[6 empty] | 336 | 4.5 | 4.5 | 32
[6 empty] | 337 | 4.5 | 4.5 | 32
[6 empty] | 338 | 4.5 | 4.5 | 32
[6 empty] | 339 | 4.5 | 4.5 | 32
[6 empty] | 340 | 4.5 | 4.5 | 32
[6 empty] | 341 | 4.5 | 4.5 | 32
[6 empty] | 342 | 4.5 | 4.5 | 32
[6 empty] | 343 | 4.5 | 4.5 | 32
[6 empty] | 344 | 4.5 | 4.5 | 32
[6 empty] | 345 | 4.5 | 4.5 | 32
[6 empty] | 346 | 4.5 | 4.5 | 32
[6 empty] | 347 | 4.5 | 4.5 | 32
[6 empty] | 348 | 4.5 | 4.5 | 32
[6 empty] | 349 | 4.5 | 4.5 | 32
[6 empty] | 350 | 4.5 | 4.5 | 32
[6 empty] | 351 | 4.5 | 4.5 | 32
[6 empty] | 352 | 4.5 | 4.5 | 32
[6 empty] | 353 | 4.5 | 4.5 | 32
[6 empty] | 354 | 4.5 | 4.5 | 32
[6 empty] | 355 | 4.5 | 4.5 | 32
[6 empty] | 356 | 4.5 | 4.5 | 32
[6 empty] | 357 | 4.5 | 4.5 | 32
[6 empty] | 358 | 4.5 | 4.5 | 32
[6 empty] | 359 | 4.5 | 4.5 | 32
[6 empty] | 360 | 4.5 | 4.5 | 32
[6 empty] | 361 | 4.5 | 4.5 | 32
[6 empty] | 362 | 4.5 | 4.5 | 32
[6 empty] | 363 | 4.5 | 4.5 | 32
[6 empty] | 364 | 4.5 | 4.5 | 32
[6 empty] | 365 | 4.5 | 4.5 | 32
[6 empty] | 366 | 4.5 | 4.5 | 32
[6 empty] | 367 | 4.5 | 4.5 | 32
[6 empty] | 368 | 4.5 | 4.5 | 32
[6 empty] | 369 | 4.5 | 4.5 | 32
[6 empty] | 370 | 4.5 | 4.5 | 32
[6 empty] | 371 | 4.5 | 4.5 | 32
[6 empty] | 372 | 4.5 | 4.5 | 32
[6 empty] | 373 | 4.5 | 4.5 | 32
[6 empty] | 374 | 4.5 | 4.5 | 32
[6 empty] | 375 | 4.5 | 4.5 | 32
[6 empty] | 376 | 4.5 | 4.5 | 32
[6 empty] | 377 | 4.5 | 4.5 | 32
[6 empty] | 378 | 4.5 | 4.5 | 32
[6 empty] | 379 | 4.5 | 4.5 | 32
[6 empty] | 380 | 4.5 | 4.5 | 32
[6 empty] | 381 | 4.5 | 4.5 | 32
[6 empty] | 382 | 4.5 | 4.5 | 32
[6 empty] | 383 | 4.5 | 4.5 | 32
[6 empty] | 384 | 4.5 | 4.5 | 32
[6 empty] | 385 | 4.5 | 4.5 | 32
[6 empty] | 386 | 4.5 | 4.5 | 32
[6 empty] | 387 | 4.5 | 4.5 | 32
[6 empty] | 388 | 4.5 | 4.5 | 32
[6 empty] | 389 | 4.5 | 4.5 | 32
[6 empty] | 390 | 4.5 | 4.5 | 32
[6 empty] | 391 | 4.5 | 4.5 | 32
[6 empty] | 392 | 4.5 | 4.5 | 32
[6 empty] | 393 | 4.5 | 4.5 | 32
[6 empty] | 394 | 4.5 | 4.5 | 32
[6 empty] | 395 | 4.5 | 4.5 | 32
[6 empty] | 396 | 4.5 | 4.5 | 32
[6 empty] | 397 | 4.5 | 4.5 | 32
[6 empty] | 398 | 4.5 | 4.5 | 32
[6 empty] | 399 | 4.5 | 4.5 | 32
[6 empty] | 400 | 4.5 | 4.5 | 32
[6 empty] | 401 | 4.5 | 4.5 | 32
[6 empty] | 402 | 4.5 | 4.5 | 32
[6 empty] | 403 | 4.5 | 4.5 | 32
[6 empty] | 404 | 4.5 | 4.5 | 32
[6 empty] | 405 | 4.5 | 4.5 | 32
[6 empty] | 406 | 4.5 | 4.5 | 32
[6 empty] | 407 | 4.5 | 4.5 | 32
[6 empty] | 408 | 4.5 | 4.5 | 32
[6 empty] | 409 | 4.5 | 4.5 | 32
[6 empty] | 410 | 4.5 | 4.5 | 32
[6 empty] | 411 | 4.5 | 4.5 | 32
[6 empty] | 412 | 4.5 | 4.5 | 32
[6 empty] | 413 | 4.5 | 4.5 | 32
[6 empty] | 414 | 4.5 | 4.5 | 32
[6 empty] | 415 | 4.5 | 4.5 | 32
[6 empty] | 416 | 4.5 | 4.5 | 32
[6 empty] | 417 | 4.5 | 4.5 | 32
[6 empty] | 418 | 4.5 | 4.5 | 32
[6 empty] | 419 | 4.5 | 4.5 | 32
[6 empty] | 420 | 4.5 | 4.5 | 32
[6 empty] | 421 | 4.5 | 4.5 | 32
[6 empty] | 422 | 4.5 | 4.5 | 32
[6 empty] | 423 | 4.5 | 4.5 | 32
[6 empty] | 424 | 4.5 | 4.5 | 32
[6 empty] | 425 | 4.5 | 4.5 | 32
[6 empty] | 426 | 4.5 | 4.5 | 32
[6 empty] | 427 | 4.5 | 4.5 | 32
[6 empty] | 428 | 4.5 | 4.5 | 32
[6 empty] | 429 | 4.5 | 4.5 | 32
[6 empty] | 430 | 4.5 | 4.5 | 32
[6 empty] | 431 | 4.5 | 4.5 | 32
[6 empty] | 432 | 4.5 | 4.5 | 32
[6 empty] | 433 | 4.5 | 4.5 | 32
[6 empty] | 434 | 4.5 | 4.5 | 32
[6 empty] | 435 | 4.5 | 4.5 | 32
[6 empty] | 436 | 4.5 | 4.5 | 32
[6 empty] | 437 | 4.5 | 4.5 | 32
[6 empty] | 438 | 4.5 | 4.5 | 32
[6 empty] | 439 | 4.5 | 4.5 | 32
[6 empty] | 440 | 4.5 | 4.5 | 32
[6 empty] | 441 | 4.5 | 4.5 | 32
[6 empty] | 442 | 4.5 | 4.5 | 32
[6 empty] | 443 | 4.5 | 4.5 | 32
[6 empty] | 444 | 4.5 | 4.5 | 32
[6 empty] | 445 | 4.5 | 4.5 | 32
[6 empty] | 446 | 4.5 | 4.5 | 32
[6 empty] | 447 | 4.5 | 4.5 | 32
[6 empty] | 448 | 4.5 | 4.5 | 32
[6 empty] | 449 | 4.5 | 4.5 | 32
[6 empty] | 450 | 4.5 | 4.5 | 32
[6 empty] | 451 | 4.5 | 4.5 | 32
[6 empty] | 452 | 4.5 | 4.5 | 32
[6 empty] | 453 | 4.5 | 4.5 | 32
[6 empty] | 454 | 4.5 | 4.5 | 32
[6 empty] | 455 | 4.5 | 4.5 | 32
[6 empty] | 456 | 4.5 | 4.5 | 32
[6 empty] | 457 | 4.5 | 4.5 | 32
[6 empty] | 458 | 4.5 | 4.5 | 32
[6 empty] | 459 | 4.5 | 4.5 | 32
[6 empty] | 460 | 4.5 | 4.5 | 32
[6 empty] | 461 | 4.5 | 4.5 | 32
[6 empty] | 462 | 4.5 | 4.5 | 32
[6 empty] | 463 | 4.5 | 4.5 | 32
[6 empty] | 464 | 4.5 | 4.5 | 32
[6 empty] | 465 | 4.5 | 4.5 | 32
[6 empty] | 466 | 4.5 | 4.5 | 32
[6 empty] | 467 | 4.5 | 4.5 | 32
[6 empty] | 468 | 4.5 | 4.5 | 32
[6 empty] | 469 | 4.5 | 4.5 | 32
[6 empty] | 470 | 4.5 | 4.5 | 32
[6 empty] | 471 | 4.5 | 4.5 | 32
[6 empty] | 472 | 4.5 | 4.5 | 32
[6 empty] | 473 | 4.5 | 4.5 | 32
[6 empty] | 474 | 4.5 | 4.5 | 32
[6 empty] | 475 | 4.5 | 4.5 | 32
[6 empty] | 476 | 4.5 | 4.5 | 32
[6 empty] | 477 | 4.5 | 4.5 | 32
[6 empty] | 478 | 4.5 | 4.5 | 32
[6 empty] | 479 | 4.5 | 4.5 | 32
[6 empty] | 480 | 4.5 | 4.5 | 32
[6 empty] | 481 | 4.5 | 4.5 | 32
[6 empty] | 482 | 4.5 | 4.5 | 32
[6 empty] | 483 | 4.5 | 4.5 | 32
[6 empty] | 484 | 4.5 | 4.5 | 32
[6 empty] | 485 | 4.5 | 4.5 | 32
[6 empty] | 486 | 4.5 | 4.5 | 32
[6 empty] | 487 | 4.5 | 4.5 | 32
[6 empty] | 488 | 4.5 | 4.5 | 32
[6 empty] | 489 | 4.5 | 4.5 | 32
[6 empty] | 490 | 4.5 | 4.5 | 32
[6 empty] | 491 | 4.5 | 4.5 | 32
[6 empty] | 492 | 4.5 | 4.5 | 32
[6 empty] | 493 | 4.5 | 4.5 | 32
[6 empty] | 494 | 4.5 | 4.5 | 32
[6 empty] | 495 | 4.5 | 4.5 | 32
[6 empty] | 496 | 4.5 | 4.5 | 32
[6 empty] | 497 | 4.5 | 4.5 | 32
[6 empty] | 498 | 4.5 | 4.5 | 32
[6 empty] | 499 | 4.5 | 4.5 | 32
[6 empty] | 500 | 4.5 | 4.5 | 32
[6 empty] | 501 | 4.5 | 4.5 | 32
[6 empty] | 502 | 4.5 | 4.5 | 32
[6 empty] | 503 | 4.5 | 4.5 | 32
[6 empty] | 504 | 4.5 | 4.5 | 32
[6 empty] | 505 | 4.5 | 4.5 | 32
[6 empty] | 506 | 4.5 | 4.5 | 32
[6 empty] | 507 | 4.5 | 4.5 | 32
[6 empty] | 508 | 4.5 | 4.5 | 32
[6 empty] | 509 | 4.5 | 4.5 | 32
[6 empty] | 510 | 4.5 | 4.5 | 32
[6 empty] | 511 | 4.5 | 4.5 | 32
[6 empty] | 512 | 4.5 | 4.5 | 32
[6 empty] | 513 | 4.5 | 4.5 | 32
[6 empty] | 514 | 4.5 | 4.5 | 32

## B
Reagent Name | Syringe | Concentration (mM) |  | Total time (min) | 515 | time (min) | concentration of reagent (mM) | Input concentration(mM) | Total flow (microliteres/min)
B | 3 | 228 |  | CSTR volume | 400 | 0 | 9.975 | 9.975 | 32
B | 4 | 0 |  |  |  | 1 | 9.975 | 9.975 | 32
[6 empty] | 2 | 9.975 | 9.975 | 32
Time (min) | Syringe 3 | Syringe 4 | total flow |  |  | 3 | 9.975 | 9.975 | 32
0 | 84 | 476 | 1920 |  |  | 4 | 9.975 | 9.975 | 32
20 | 84 | 476 | 1920 |  |  | 5 | 9.975 | 9.975 | 32
31 | 1680 | 3920 | 19200 |  |  | 6 | 9.975 | 9.975 | 32
32 | 168 | 392 | 1920 |  |  | 7 | 9.975 | 9.975 | 32
43 | 168 | 392 | 1920 |  |  | 8 | 9.975 | 9.975 | 32
81 | 1680 | 3920 | 19200 |  |  | 9 | 9.975 | 9.975 | 32
82 | 168 | 392 | 1920 |  |  | 10 | 9.975 | 9.975 | 32
93 | 210 | 350 | 1920 |  |  | 11 | 9.975 | 9.975 | 32
108 | 210 | 350 | 1920 |  |  | 12 | 9.975 | 9.975 | 32
198 | 235 | 325 | 1920 |  |  | 13 | 9.975 | 9.975 | 32
239 | 252 | 308 | 1920 |  |  | 14 | 9.975 | 9.975 | 32
253 | 269 | 291 | 1920 |  |  | 15 | 9.975 | 9.975 | 32
446 | 294 | 266 | 1920 |  |  | 16 | 9.975 | 9.975 | 32
[6 empty] | 17 | 9.975 | 9.975 | 32
[6 empty] | 18 | 9.975 | 9.975 | 32
[6 empty] | 19 | 9.975 | 9.975 | 32
[6 empty] | 20 | 9.975 | 9.975 | 32
[6 empty] | 21 | 9.975 | 9.975 | 32
[6 empty] | 22 | 9.975 | 9.975 | 32
[6 empty] | 23 | 9.975 | 9.975 | 32
[6 empty] | 24 | 9.975 | 9.975 | 32
[6 empty] | 25 | 9.975 | 9.975 | 32
[6 empty] | 26 | 9.975 | 9.975 | 32
[6 empty] | 27 | 9.975 | 9.975 | 32
[6 empty] | 28 | 9.975 | 9.975 | 32
[6 empty] | 29 | 9.975 | 9.975 | 32
[6 empty] | 30 | 9.975 | 9.975 | 32
[6 empty] | 31 | 10.7419 | 19.95 | 320
[6 empty] | 32 | 11.4499 | 19.95 | 32
[6 empty] | 33 | 12.1034 | 19.95 | 32
[6 empty] | 34 | 12.7067 | 19.95 | 32
[6 empty] | 35 | 13.2636 | 19.95 | 32
[6 empty] | 36 | 13.7776 | 19.95 | 32
[6 empty] | 37 | 14.2522 | 19.95 | 32
[6 empty] | 38 | 14.6903 | 19.95 | 32
[6 empty] | 39 | 15.0946 | 19.95 | 32
[6 empty] | 40 | 15.4679 | 19.95 | 32
[6 empty] | 41 | 15.8125 | 19.95 | 32
[6 empty] | 42 | 16.1306 | 19.95 | 32
[6 empty] | 43 | 16.4243 | 19.95 | 32
[6 empty] | 44 | 16.6954 | 19.95 | 32
[6 empty] | 45 | 16.9456 | 19.95 | 32
[6 empty] | 46 | 17.1766 | 19.95 | 32
[6 empty] | 47 | 17.3898 | 19.95 | 32
[6 empty] | 48 | 17.5866 | 19.95 | 32
[6 empty] | 49 | 17.7683 | 19.95 | 32
[6 empty] | 50 | 17.9361 | 19.95 | 32
[6 empty] | 51 | 18.0909 | 19.95 | 32
[6 empty] | 52 | 18.2339 | 19.95 | 32
[6 empty] | 53 | 18.3658 | 19.95 | 32
[6 empty] | 54 | 18.4876 | 19.95 | 32
[6 empty] | 55 | 18.6 | 19.95 | 32
[6 empty] | 56 | 18.7038 | 19.95 | 32
[6 empty] | 57 | 18.7996 | 19.95 | 32
[6 empty] | 58 | 18.8881 | 19.95 | 32
[6 empty] | 59 | 18.9697 | 19.95 | 32
[6 empty] | 60 | 19.0451 | 19.95 | 32
[6 empty] | 61 | 19.1147 | 19.95 | 32
[6 empty] | 62 | 19.1789 | 19.95 | 32
[6 empty] | 63 | 19.2382 | 19.95 | 32
[6 empty] | 64 | 19.2929 | 19.95 | 32
[6 empty] | 65 | 19.3434 | 19.95 | 32
[6 empty] | 66 | 19.3901 | 19.95 | 32
[6 empty] | 67 | 19.4331 | 19.95 | 32
[6 empty] | 68 | 19.4728 | 19.95 | 32
[6 empty] | 69 | 19.5095 | 19.95 | 32
[6 empty] | 70 | 19.5434 | 19.95 | 32
[6 empty] | 71 | 19.5747 | 19.95 | 32
[6 empty] | 72 | 19.6035 | 19.95 | 32
[6 empty] | 73 | 19.6302 | 19.95 | 32
[6 empty] | 74 | 19.6547 | 19.95 | 32
[6 empty] | 75 | 19.6774 | 19.95 | 32
[6 empty] | 76 | 19.6984 | 19.95 | 32
[6 empty] | 77 | 19.7177 | 19.95 | 32
[6 empty] | 78 | 19.7356 | 19.95 | 32
[6 empty] | 79 | 19.7521 | 19.95 | 32
[6 empty] | 80 | 19.7673 | 19.95 | 32
[6 empty] | 81 | 19.7813 | 19.95 | 320
[6 empty] | 82 | 19.7943 | 19.95 | 32
[6 empty] | 83 | 19.8063 | 19.95 | 32
[6 empty] | 84 | 19.8173 | 19.95 | 32
[6 empty] | 85 | 19.8275 | 19.95 | 32
[6 empty] | 86 | 19.8369 | 19.95 | 32
[6 empty] | 87 | 19.8456 | 19.95 | 32
[6 empty] | 88 | 19.8537 | 19.95 | 32
[6 empty] | 89 | 19.8611 | 19.95 | 32
[6 empty] | 90 | 19.8679 | 19.95 | 32
[6 empty] | 91 | 19.8742 | 19.95 | 32
[6 empty] | 92 | 19.88 | 19.95 | 32
[6 empty] | 93 | 20.2689 | 24.9375 | 32
[6 empty] | 94 | 20.6278 | 24.9375 | 32
[6 empty] | 95 | 20.9592 | 24.9375 | 32
[6 empty] | 96 | 21.265 | 24.9375 | 32
[6 empty] | 97 | 21.5474 | 24.9375 | 32
[6 empty] | 98 | 21.808 | 24.9375 | 32
[6 empty] | 99 | 22.0486 | 24.9375 | 32
[6 empty] | 100 | 22.2707 | 24.9375 | 32
[6 empty] | 101 | 22.4758 | 24.9375 | 32
[6 empty] | 102 | 22.665 | 24.9375 | 32
[6 empty] | 103 | 22.8398 | 24.9375 | 32
[6 empty] | 104 | 23.001 | 24.9375 | 32
[6 empty] | 105 | 23.1499 | 24.9375 | 32
[6 empty] | 106 | 23.2874 | 24.9375 | 32
[6 empty] | 107 | 23.4142 | 24.9375 | 32
[6 empty] | 108 | 23.5313 | 24.9375 | 32
[6 empty] | 109 | 23.6394 | 24.9375 | 32
[6 empty] | 110 | 23.7392 | 24.9375 | 32
[6 empty] | 111 | 23.8314 | 24.9375 | 32
[6 empty] | 112 | 23.9164 | 24.9375 | 32
[6 empty] | 113 | 23.9949 | 24.9375 | 32
[6 empty] | 114 | 24.0674 | 24.9375 | 32
[6 empty] | 115 | 24.1343 | 24.9375 | 32
[6 empty] | 116 | 24.196 | 24.9375 | 32
[6 empty] | 117 | 24.253 | 24.9375 | 32
[6 empty] | 118 | 24.3057 | 24.9375 | 32
[6 empty] | 119 | 24.3542 | 24.9375 | 32
[6 empty] | 120 | 24.3991 | 24.9375 | 32
[6 empty] | 121 | 24.4405 | 24.9375 | 32
[6 empty] | 122 | 24.4787 | 24.9375 | 32
[6 empty] | 123 | 24.514 | 24.9375 | 32
[6 empty] | 124 | 24.5465 | 24.9375 | 32
[6 empty] | 125 | 24.5766 | 24.9375 | 32
[6 empty] | 126 | 24.6043 | 24.9375 | 32
[6 empty] | 127 | 24.63 | 24.9375 | 32
[6 empty] | 128 | 24.6536 | 24.9375 | 32
[6 empty] | 129 | 24.6754 | 24.9375 | 32
[6 empty] | 130 | 24.6956 | 24.9375 | 32
[6 empty] | 131 | 24.7142 | 24.9375 | 32
[6 empty] | 132 | 24.7313 | 24.9375 | 32
[6 empty] | 133 | 24.7472 | 24.9375 | 32
[6 empty] | 134 | 24.7618 | 24.9375 | 32
[6 empty] | 135 | 24.7753 | 24.9375 | 32
[6 empty] | 136 | 24.7878 | 24.9375 | 32
[6 empty] | 137 | 24.7993 | 24.9375 | 32
[6 empty] | 138 | 24.8099 | 24.9375 | 32
[6 empty] | 139 | 24.8197 | 24.9375 | 32
[6 empty] | 140 | 24.8288 | 24.9375 | 32
[6 empty] | 141 | 24.8372 | 24.9375 | 32
[6 empty] | 142 | 24.8449 | 24.9375 | 32
[6 empty] | 143 | 24.852 | 24.9375 | 32
[6 empty] | 144 | 24.8586 | 24.9375 | 32
[6 empty] | 145 | 24.8646 | 24.9375 | 32
[6 empty] | 146 | 24.8702 | 24.9375 | 32
[6 empty] | 147 | 24.8754 | 24.9375 | 32
[6 empty] | 148 | 24.8802 | 24.9375 | 32
[6 empty] | 149 | 24.8846 | 24.9375 | 32
[6 empty] | 150 | 24.8887 | 24.9375 | 32
[6 empty] | 151 | 24.8924 | 24.9375 | 32
[6 empty] | 152 | 24.8959 | 24.9375 | 32
[6 empty] | 153 | 24.8991 | 24.9375 | 32
[6 empty] | 154 | 24.902 | 24.9375 | 32
[6 empty] | 155 | 24.9048 | 24.9375 | 32
[6 empty] | 156 | 24.9073 | 24.9375 | 32
[6 empty] | 157 | 24.9096 | 24.9375 | 32
[6 empty] | 158 | 24.9117 | 24.9375 | 32
[6 empty] | 159 | 24.9137 | 24.9375 | 32
[6 empty] | 160 | 24.9156 | 24.9375 | 32
[6 empty] | 161 | 24.9172 | 24.9375 | 32
[6 empty] | 162 | 24.9188 | 24.9375 | 32
[6 empty] | 163 | 24.9202 | 24.9375 | 32
[6 empty] | 164 | 24.9216 | 24.9375 | 32
[6 empty] | 165 | 24.9228 | 24.9375 | 32
[6 empty] | 166 | 24.9239 | 24.9375 | 32
[6 empty] | 167 | 24.925 | 24.9375 | 32
[6 empty] | 168 | 24.9259 | 24.9375 | 32
[6 empty] | 169 | 24.9268 | 24.9375 | 32
[6 empty] | 170 | 24.9276 | 24.9375 | 32
[6 empty] | 171 | 24.9284 | 24.9375 | 32
[6 empty] | 172 | 24.9291 | 24.9375 | 32
[6 empty] | 173 | 24.9297 | 24.9375 | 32
[6 empty] | 174 | 24.9303 | 24.9375 | 32
[6 empty] | 175 | 24.9309 | 24.9375 | 32
[6 empty] | 176 | 24.9314 | 24.9375 | 32
[6 empty] | 177 | 24.9319 | 24.9375 | 32
[6 empty] | 178 | 24.9323 | 24.9375 | 32
[6 empty] | 179 | 24.9327 | 24.9375 | 32
[6 empty] | 180 | 24.9331 | 24.9375 | 32
[6 empty] | 181 | 24.9334 | 24.9375 | 32
[6 empty] | 182 | 24.9337 | 24.9375 | 32
[6 empty] | 183 | 24.934 | 24.9375 | 32
[6 empty] | 184 | 24.9343 | 24.9375 | 32
[6 empty] | 185 | 24.9345 | 24.9375 | 32
[6 empty] | 186 | 24.9348 | 24.9375 | 32
[6 empty] | 187 | 24.935 | 24.9375 | 32
[6 empty] | 188 | 24.9352 | 24.9375 | 32
[6 empty] | 189 | 24.9353 | 24.9375 | 32
[6 empty] | 190 | 24.9355 | 24.9375 | 32
[6 empty] | 191 | 24.9357 | 24.9375 | 32
[6 empty] | 192 | 24.9358 | 24.9375 | 32
[6 empty] | 193 | 24.9359 | 24.9375 | 32
[6 empty] | 194 | 24.9361 | 24.9375 | 32
[6 empty] | 195 | 24.9362 | 24.9375 | 32
[6 empty] | 196 | 24.9363 | 24.9375 | 32
[6 empty] | 197 | 24.9364 | 24.9375 | 32
[6 empty] | 198 | 25.1647 | 27.9062 | 32
[6 empty] | 199 | 25.3755 | 27.9062 | 32
[6 empty] | 200 | 25.5701 | 27.9062 | 32
[6 empty] | 201 | 25.7497 | 27.9062 | 32
[6 empty] | 202 | 25.9155 | 27.9062 | 32
[6 empty] | 203 | 26.0685 | 27.9062 | 32
[6 empty] | 204 | 26.2098 | 27.9062 | 32
[6 empty] | 205 | 26.3403 | 27.9062 | 32
[6 empty] | 206 | 26.4607 | 27.9062 | 32
[6 empty] | 207 | 26.5718 | 27.9062 | 32
[6 empty] | 208 | 26.6744 | 27.9062 | 32
[6 empty] | 209 | 26.7691 | 27.9062 | 32
[6 empty] | 210 | 26.8565 | 27.9062 | 32
[6 empty] | 211 | 26.9372 | 27.9062 | 32
[6 empty] | 212 | 27.0117 | 27.9062 | 32
[6 empty] | 213 | 27.0805 | 27.9062 | 32
[6 empty] | 214 | 27.144 | 27.9062 | 32
[6 empty] | 215 | 27.2026 | 27.9062 | 32
[6 empty] | 216 | 27.2567 | 27.9062 | 32
[6 empty] | 217 | 27.3066 | 27.9062 | 32
[6 empty] | 218 | 27.3527 | 27.9062 | 32
[6 empty] | 219 | 27.3953 | 27.9062 | 32
[6 empty] | 220 | 27.4346 | 27.9062 | 32
[6 empty] | 221 | 27.4708 | 27.9062 | 32
[6 empty] | 222 | 27.5043 | 27.9062 | 32
[6 empty] | 223 | 27.5352 | 27.9062 | 32
[6 empty] | 224 | 27.5637 | 27.9062 | 32
[6 empty] | 225 | 27.5901 | 27.9062 | 32
[6 empty] | 226 | 27.6144 | 27.9062 | 32
[6 empty] | 227 | 27.6368 | 27.9062 | 32
[6 empty] | 228 | 27.6575 | 27.9062 | 32
[6 empty] | 229 | 27.6767 | 27.9062 | 32
[6 empty] | 230 | 27.6943 | 27.9062 | 32
[6 empty] | 231 | 27.7106 | 27.9062 | 32
[6 empty] | 232 | 27.7257 | 27.9062 | 32
[6 empty] | 233 | 27.7395 | 27.9062 | 32
[6 empty] | 234 | 27.7524 | 27.9062 | 32
[6 empty] | 235 | 27.7642 | 27.9062 | 32
[6 empty] | 236 | 27.7751 | 27.9062 | 32
[6 empty] | 237 | 27.7852 | 27.9062 | 32
[6 empty] | 238 | 27.7945 | 27.9062 | 32
[6 empty] | 239 | 27.9583 | 29.925 | 32
[6 empty] | 240 | 28.1095 | 29.925 | 32
[6 empty] | 241 | 28.2491 | 29.925 | 32
[6 empty] | 242 | 28.3779 | 29.925 | 32
[6 empty] | 243 | 28.4969 | 29.925 | 32
[6 empty] | 244 | 28.6067 | 29.925 | 32
[6 empty] | 245 | 28.708 | 29.925 | 32
[6 empty] | 246 | 28.8016 | 29.925 | 32
[6 empty] | 247 | 28.888 | 29.925 | 32
[6 empty] | 248 | 28.9677 | 29.925 | 32
[6 empty] | 249 | 29.0413 | 29.925 | 32
[6 empty] | 250 | 29.1092 | 29.925 | 32
[6 empty] | 251 | 29.172 | 29.925 | 32
[6 empty] | 252 | 29.2299 | 29.925 | 32
[6 empty] | 253 | 29.4385 | 31.9438 | 32
[6 empty] | 254 | 29.6311 | 31.9438 | 32
[6 empty] | 255 | 29.8089 | 31.9438 | 32
[6 empty] | 256 | 29.9731 | 31.9438 | 32
[6 empty] | 257 | 30.1246 | 31.9438 | 32
[6 empty] | 258 | 30.2644 | 31.9438 | 32
[6 empty] | 259 | 30.3936 | 31.9438 | 32
[6 empty] | 260 | 30.5127 | 31.9438 | 32
[6 empty] | 261 | 30.6228 | 31.9438 | 32
[6 empty] | 262 | 30.7243 | 31.9438 | 32
[6 empty] | 263 | 30.8181 | 31.9438 | 32
[6 empty] | 264 | 30.9046 | 31.9438 | 32
[6 empty] | 265 | 30.9845 | 31.9438 | 32
[6 empty] | 266 | 31.0583 | 31.9438 | 32
[6 empty] | 267 | 31.1263 | 31.9438 | 32
[6 empty] | 268 | 31.1892 | 31.9438 | 32
[6 empty] | 269 | 31.2472 | 31.9438 | 32
[6 empty] | 270 | 31.3008 | 31.9438 | 32
[6 empty] | 271 | 31.3502 | 31.9438 | 32
[6 empty] | 272 | 31.3958 | 31.9438 | 32
[6 empty] | 273 | 31.438 | 31.9438 | 32
[6 empty] | 274 | 31.4768 | 31.9438 | 32
[6 empty] | 275 | 31.5127 | 31.9438 | 32
[6 empty] | 276 | 31.5459 | 31.9438 | 32
[6 empty] | 277 | 31.5765 | 31.9438 | 32
[6 empty] | 278 | 31.6047 | 31.9438 | 32
[6 empty] | 279 | 31.6308 | 31.9438 | 32
[6 empty] | 280 | 31.6548 | 31.9438 | 32
[6 empty] | 281 | 31.677 | 31.9438 | 32
[6 empty] | 282 | 31.6976 | 31.9438 | 32
[6 empty] | 283 | 31.7165 | 31.9438 | 32
[6 empty] | 284 | 31.734 | 31.9438 | 32
[6 empty] | 285 | 31.7501 | 31.9438 | 32
[6 empty] | 286 | 31.765 | 31.9438 | 32
[6 empty] | 287 | 31.7787 | 31.9438 | 32
[6 empty] | 288 | 31.7914 | 31.9438 | 32
[6 empty] | 289 | 31.8031 | 31.9438 | 32
[6 empty] | 290 | 31.8139 | 31.9438 | 32
[6 empty] | 291 | 31.8239 | 31.9438 | 32
[6 empty] | 292 | 31.8331 | 31.9438 | 32
[6 empty] | 293 | 31.8416 | 31.9438 | 32
[6 empty] | 294 | 31.8495 | 31.9438 | 32
[6 empty] | 295 | 31.8567 | 31.9438 | 32
[6 empty] | 296 | 31.8634 | 31.9438 | 32
[6 empty] | 297 | 31.8696 | 31.9438 | 32
[6 empty] | 298 | 31.8753 | 31.9438 | 32
[6 empty] | 299 | 31.8806 | 31.9438 | 32
[6 empty] | 300 | 31.8854 | 31.9438 | 32
[6 empty] | 301 | 31.8899 | 31.9438 | 32
[6 empty] | 302 | 31.894 | 31.9438 | 32
[6 empty] | 303 | 31.8979 | 31.9438 | 32
[6 empty] | 304 | 31.9014 | 31.9438 | 32
[6 empty] | 305 | 31.9046 | 31.9438 | 32
[6 empty] | 306 | 31.9077 | 31.9438 | 32
[6 empty] | 307 | 31.9104 | 31.9438 | 32
[6 empty] | 308 | 31.913 | 31.9438 | 32
[6 empty] | 309 | 31.9154 | 31.9438 | 32
[6 empty] | 310 | 31.9175 | 31.9438 | 32
[6 empty] | 311 | 31.9196 | 31.9438 | 32
[6 empty] | 312 | 31.9214 | 31.9438 | 32
[6 empty] | 313 | 31.9231 | 31.9438 | 32
[6 empty] | 314 | 31.9247 | 31.9438 | 32
[6 empty] | 315 | 31.9262 | 31.9438 | 32
[6 empty] | 316 | 31.9275 | 31.9438 | 32
[6 empty] | 317 | 31.9288 | 31.9438 | 32
[6 empty] | 318 | 31.9299 | 31.9438 | 32
[6 empty] | 319 | 31.931 | 31.9438 | 32
[6 empty] | 320 | 31.932 | 31.9438 | 32
[6 empty] | 321 | 31.9329 | 31.9438 | 32
[6 empty] | 322 | 31.9337 | 31.9438 | 32
[6 empty] | 323 | 31.9345 | 31.9438 | 32
[6 empty] | 324 | 31.9352 | 31.9438 | 32
[6 empty] | 325 | 31.9359 | 31.9438 | 32
[6 empty] | 326 | 31.9365 | 31.9438 | 32
[6 empty] | 327 | 31.937 | 31.9438 | 32
[6 empty] | 328 | 31.9375 | 31.9438 | 32
[6 empty] | 329 | 31.938 | 31.9438 | 32
[6 empty] | 330 | 31.9385 | 31.9438 | 32
[6 empty] | 331 | 31.9389 | 31.9438 | 32
[6 empty] | 332 | 31.9392 | 31.9438 | 32
[6 empty] | 333 | 31.9396 | 31.9438 | 32
[6 empty] | 334 | 31.9399 | 31.9438 | 32
[6 empty] | 335 | 31.9402 | 31.9438 | 32
[6 empty] | 336 | 31.9405 | 31.9438 | 32
[6 empty] | 337 | 31.9407 | 31.9438 | 32
[6 empty] | 338 | 31.941 | 31.9438 | 32
[6 empty] | 339 | 31.9412 | 31.9438 | 32
[6 empty] | 340 | 31.9414 | 31.9438 | 32
[6 empty] | 341 | 31.9416 | 31.9438 | 32
[6 empty] | 342 | 31.9417 | 31.9438 | 32
[6 empty] | 343 | 31.9419 | 31.9438 | 32
[6 empty] | 344 | 31.942 | 31.9438 | 32
[6 empty] | 345 | 31.9422 | 31.9438 | 32
[6 empty] | 346 | 31.9423 | 31.9438 | 32
[6 empty] | 347 | 31.9424 | 31.9438 | 32
[6 empty] | 348 | 31.9425 | 31.9438 | 32
[6 empty] | 349 | 31.9426 | 31.9438 | 32
[6 empty] | 350 | 31.9427 | 31.9438 | 32
[6 empty] | 351 | 31.9428 | 31.9438 | 32
[6 empty] | 352 | 31.9428 | 31.9438 | 32
[6 empty] | 353 | 31.9429 | 31.9438 | 32
[6 empty] | 354 | 31.943 | 31.9438 | 32
[6 empty] | 355 | 31.943 | 31.9438 | 32
[6 empty] | 356 | 31.9431 | 31.9438 | 32
[6 empty] | 357 | 31.9431 | 31.9438 | 32
[6 empty] | 358 | 31.9432 | 31.9438 | 32
[6 empty] | 359 | 31.9432 | 31.9438 | 32
[6 empty] | 360 | 31.9433 | 31.9438 | 32
[6 empty] | 361 | 31.9433 | 31.9438 | 32
[6 empty] | 362 | 31.9433 | 31.9438 | 32
[6 empty] | 363 | 31.9434 | 31.9438 | 32
[6 empty] | 364 | 31.9434 | 31.9438 | 32
[6 empty] | 365 | 31.9434 | 31.9438 | 32
[6 empty] | 366 | 31.9435 | 31.9438 | 32
[6 empty] | 367 | 31.9435 | 31.9438 | 32
[6 empty] | 368 | 31.9435 | 31.9438 | 32
[6 empty] | 369 | 31.9435 | 31.9438 | 32
[6 empty] | 370 | 31.9435 | 31.9438 | 32
[6 empty] | 371 | 31.9436 | 31.9438 | 32
[6 empty] | 372 | 31.9436 | 31.9438 | 32
[6 empty] | 373 | 31.9436 | 31.9438 | 32
[6 empty] | 374 | 31.9436 | 31.9438 | 32
[6 empty] | 375 | 31.9436 | 31.9438 | 32
[6 empty] | 376 | 31.9436 | 31.9438 | 32
[6 empty] | 377 | 31.9436 | 31.9438 | 32
[6 empty] | 378 | 31.9436 | 31.9438 | 32
[6 empty] | 379 | 31.9436 | 31.9438 | 32
[6 empty] | 380 | 31.9437 | 31.9438 | 32
[6 empty] | 381 | 31.9437 | 31.9438 | 32
[6 empty] | 382 | 31.9437 | 31.9438 | 32
[6 empty] | 383 | 31.9437 | 31.9438 | 32
[6 empty] | 384 | 31.9437 | 31.9438 | 32
[6 empty] | 385 | 31.9437 | 31.9438 | 32
[6 empty] | 386 | 31.9437 | 31.9438 | 32
[6 empty] | 387 | 31.9437 | 31.9438 | 32
[6 empty] | 388 | 31.9437 | 31.9438 | 32
[6 empty] | 389 | 31.9437 | 31.9438 | 32
[6 empty] | 390 | 31.9437 | 31.9438 | 32
[6 empty] | 391 | 31.9437 | 31.9438 | 32
[6 empty] | 392 | 31.9437 | 31.9438 | 32
[6 empty] | 393 | 31.9437 | 31.9438 | 32
[6 empty] | 394 | 31.9437 | 31.9438 | 32
[6 empty] | 395 | 31.9437 | 31.9438 | 32
[6 empty] | 396 | 31.9437 | 31.9438 | 32
[6 empty] | 397 | 31.9437 | 31.9438 | 32
[6 empty] | 398 | 31.9437 | 31.9438 | 32
[6 empty] | 399 | 31.9437 | 31.9438 | 32
[6 empty] | 400 | 31.9437 | 31.9438 | 32
[6 empty] | 401 | 31.9437 | 31.9438 | 32
[6 empty] | 402 | 31.9437 | 31.9438 | 32
[6 empty] | 403 | 31.9437 | 31.9438 | 32
[6 empty] | 404 | 31.9437 | 31.9438 | 32
[6 empty] | 405 | 31.9437 | 31.9438 | 32
[6 empty] | 406 | 31.9437 | 31.9438 | 32
[6 empty] | 407 | 31.9437 | 31.9438 | 32
[6 empty] | 408 | 31.9437 | 31.9438 | 32
[6 empty] | 409 | 31.9437 | 31.9438 | 32
[6 empty] | 410 | 31.9437 | 31.9438 | 32
[6 empty] | 411 | 31.9437 | 31.9438 | 32
[6 empty] | 412 | 31.9437 | 31.9438 | 32
[6 empty] | 413 | 31.9437 | 31.9438 | 32
[6 empty] | 414 | 31.9437 | 31.9438 | 32
[6 empty] | 415 | 31.9437 | 31.9438 | 32
[6 empty] | 416 | 31.9437 | 31.9438 | 32
[6 empty] | 417 | 31.9437 | 31.9438 | 32
[6 empty] | 418 | 31.9437 | 31.9438 | 32
[6 empty] | 419 | 31.9437 | 31.9438 | 32
[6 empty] | 420 | 31.9437 | 31.9438 | 32
[6 empty] | 421 | 31.9437 | 31.9438 | 32
[6 empty] | 422 | 31.9437 | 31.9438 | 32
[6 empty] | 423 | 31.9437 | 31.9438 | 32
[6 empty] | 424 | 31.9437 | 31.9438 | 32
[6 empty] | 425 | 31.9437 | 31.9438 | 32
[6 empty] | 426 | 31.9437 | 31.9438 | 32
[6 empty] | 427 | 31.9437 | 31.9438 | 32
[6 empty] | 428 | 31.9437 | 31.9438 | 32
[6 empty] | 429 | 31.9437 | 31.9438 | 32
[6 empty] | 430 | 31.9437 | 31.9438 | 32
[6 empty] | 431 | 31.9437 | 31.9438 | 32
[6 empty] | 432 | 31.9437 | 31.9438 | 32
[6 empty] | 433 | 31.9437 | 31.9438 | 32
[6 empty] | 434 | 31.9437 | 31.9438 | 32
[6 empty] | 435 | 31.9437 | 31.9438 | 32
[6 empty] | 436 | 31.9437 | 31.9438 | 32
[6 empty] | 437 | 31.9437 | 31.9438 | 32
[6 empty] | 438 | 31.9437 | 31.9438 | 32
[6 empty] | 439 | 31.9437 | 31.9438 | 32
[6 empty] | 440 | 31.9437 | 31.9438 | 32
[6 empty] | 441 | 31.9437 | 31.9438 | 32
[6 empty] | 442 | 31.9437 | 31.9438 | 32
[6 empty] | 443 | 31.9437 | 31.9438 | 32
[6 empty] | 444 | 31.9437 | 31.9438 | 32
[6 empty] | 445 | 31.9437 | 31.9438 | 32
[6 empty] | 446 | 32.172 | 34.9125 | 32
[6 empty] | 447 | 32.3827 | 34.9125 | 32
[6 empty] | 448 | 32.5772 | 34.9125 | 32
[6 empty] | 449 | 32.7567 | 34.9125 | 32
[6 empty] | 450 | 32.9225 | 34.9125 | 32
[6 empty] | 451 | 33.0755 | 34.9125 | 32
[6 empty] | 452 | 33.2167 | 34.9125 | 32
[6 empty] | 453 | 33.3471 | 34.9125 | 32
[6 empty] | 454 | 33.4675 | 34.9125 | 32
[6 empty] | 455 | 33.5786 | 34.9125 | 32
[6 empty] | 456 | 33.6811 | 34.9125 | 32
[6 empty] | 457 | 33.7758 | 34.9125 | 32
[6 empty] | 458 | 33.8632 | 34.9125 | 32
[6 empty] | 459 | 33.9439 | 34.9125 | 32
[6 empty] | 460 | 34.0183 | 34.9125 | 32
[6 empty] | 461 | 34.0871 | 34.9125 | 32
[6 empty] | 462 | 34.1505 | 34.9125 | 32
[6 empty] | 463 | 34.2091 | 34.9125 | 32
[6 empty] | 464 | 34.2632 | 34.9125 | 32
[6 empty] | 465 | 34.3131 | 34.9125 | 32
[6 empty] | 466 | 34.3592 | 34.9125 | 32
[6 empty] | 467 | 34.4017 | 34.9125 | 32
[6 empty] | 468 | 34.441 | 34.9125 | 32
[6 empty] | 469 | 34.4773 | 34.9125 | 32
[6 empty] | 470 | 34.5107 | 34.9125 | 32
[6 empty] | 471 | 34.5416 | 34.9125 | 32
[6 empty] | 472 | 34.5701 | 34.9125 | 32
[6 empty] | 473 | 34.5965 | 34.9125 | 32
[6 empty] | 474 | 34.6208 | 34.9125 | 32
[6 empty] | 475 | 34.6432 | 34.9125 | 32
[6 empty] | 476 | 34.6639 | 34.9125 | 32
[6 empty] | 477 | 34.683 | 34.9125 | 32
[6 empty] | 478 | 34.7006 | 34.9125 | 32
[6 empty] | 479 | 34.7169 | 34.9125 | 32
[6 empty] | 480 | 34.732 | 34.9125 | 32
[6 empty] | 481 | 34.7458 | 34.9125 | 32
[6 empty] | 482 | 34.7587 | 34.9125 | 32
[6 empty] | 483 | 34.7705 | 34.9125 | 32
[6 empty] | 484 | 34.7814 | 34.9125 | 32
[6 empty] | 485 | 34.7915 | 34.9125 | 32
[6 empty] | 486 | 34.8008 | 34.9125 | 32
[6 empty] | 487 | 34.8094 | 34.9125 | 32
[6 empty] | 488 | 34.8173 | 34.9125 | 32
[6 empty] | 489 | 34.8246 | 34.9125 | 32
[6 empty] | 490 | 34.8314 | 34.9125 | 32
[6 empty] | 491 | 34.8376 | 34.9125 | 32
[6 empty] | 492 | 34.8434 | 34.9125 | 32
[6 empty] | 493 | 34.8487 | 34.9125 | 32
[6 empty] | 494 | 34.8536 | 34.9125 | 32
[6 empty] | 495 | 34.8581 | 34.9125 | 32
[6 empty] | 496 | 34.8623 | 34.9125 | 32
[6 empty] | 497 | 34.8662 | 34.9125 | 32
[6 empty] | 498 | 34.8697 | 34.9125 | 32
[6 empty] | 499 | 34.873 | 34.9125 | 32
[6 empty] | 500 | 34.8761 | 34.9125 | 32
[6 empty] | 501 | 34.8789 | 34.9125 | 32
[6 empty] | 502 | 34.8814 | 34.9125 | 32
[6 empty] | 503 | 34.8838 | 34.9125 | 32
[6 empty] | 504 | 34.886 | 34.9125 | 32
[6 empty] | 505 | 34.8881 | 34.9125 | 32
[6 empty] | 506 | 34.8899 | 34.9125 | 32
[6 empty] | 507 | 34.8917 | 34.9125 | 32
[6 empty] | 508 | 34.8933 | 34.9125 | 32
[6 empty] | 509 | 34.8948 | 34.9125 | 32
[6 empty] | 510 | 34.8961 | 34.9125 | 32
[6 empty] | 511 | 34.8974 | 34.9125 | 32
[6 empty] | 512 | 34.8985 | 34.9125 | 32
[6 empty] | 513 | 34.8996 | 34.9125 | 32
[6 empty] | 514 | 34.9006 | 34.9125 | 32

## C
Reagent Name | Syringe | Concentration (mM) | Total time (min) | 515 | time (min) | concentration of reagent (mM) | Input concentration(mM) | Total flow (microliteres/min)
C | 5 | 100 | CSTR volume | 400 | 0 | 37.5 | 37.5 | 32
[5 empty] | 1 | 37.5 | 37.5 | 32
[5 empty] | 2 | 37.5 | 37.5 | 32
Time (min) | Syringe 5 | total flow |  |  | 3 | 37.5 | 37.5 | 32
0 | 720 | 1920 |  |  | 4 | 37.5 | 37.5 | 32
20 | 720 | 1920 |  |  | 5 | 37.5 | 37.5 | 32
31 | 7200 | 19200 |  |  | 6 | 37.5 | 37.5 | 32
32 | 720 | 1920 |  |  | 7 | 37.5 | 37.5 | 32
43 | 720 | 1920 |  |  | 8 | 37.5 | 37.5 | 32
81 | 7200 | 19200 |  |  | 9 | 37.5 | 37.5 | 32
82 | 720 | 1920 |  |  | 10 | 37.5 | 37.5 | 32
93 | 720 | 1920 |  |  | 11 | 37.5 | 37.5 | 32
108 | 720 | 1920 |  |  | 12 | 37.5 | 37.5 | 32
198 | 720 | 1920 |  |  | 13 | 37.5 | 37.5 | 32
239 | 720 | 1920 |  |  | 14 | 37.5 | 37.5 | 32
253 | 720 | 1920 |  |  | 15 | 37.5 | 37.5 | 32
446 | 720 | 1920 |  |  | 16 | 37.5 | 37.5 | 32
[5 empty] | 17 | 37.5 | 37.5 | 32
[5 empty] | 18 | 37.5 | 37.5 | 32
[5 empty] | 19 | 37.5 | 37.5 | 32
[5 empty] | 20 | 37.5 | 37.5 | 32
[5 empty] | 21 | 37.5 | 37.5 | 32
[5 empty] | 22 | 37.5 | 37.5 | 32
[5 empty] | 23 | 37.5 | 37.5 | 32
[5 empty] | 24 | 37.5 | 37.5 | 32
[5 empty] | 25 | 37.5 | 37.5 | 32
[5 empty] | 26 | 37.5 | 37.5 | 32
[5 empty] | 27 | 37.5 | 37.5 | 32
[5 empty] | 28 | 37.5 | 37.5 | 32
[5 empty] | 29 | 37.5 | 37.5 | 32
[5 empty] | 30 | 37.5 | 37.5 | 32
[5 empty] | 31 | 37.5 | 37.5 | 320
[5 empty] | 32 | 37.5 | 37.5 | 32
[5 empty] | 33 | 37.5 | 37.5 | 32
[5 empty] | 34 | 37.5 | 37.5 | 32
[5 empty] | 35 | 37.5 | 37.5 | 32
[5 empty] | 36 | 37.5 | 37.5 | 32
[5 empty] | 37 | 37.5 | 37.5 | 32
[5 empty] | 38 | 37.5 | 37.5 | 32
[5 empty] | 39 | 37.5 | 37.5 | 32
[5 empty] | 40 | 37.5 | 37.5 | 32
[5 empty] | 41 | 37.5 | 37.5 | 32
[5 empty] | 42 | 37.5 | 37.5 | 32
[5 empty] | 43 | 37.5 | 37.5 | 32
[5 empty] | 44 | 37.5 | 37.5 | 32
[5 empty] | 45 | 37.5 | 37.5 | 32
[5 empty] | 46 | 37.5 | 37.5 | 32
[5 empty] | 47 | 37.5 | 37.5 | 32
[5 empty] | 48 | 37.5 | 37.5 | 32
[5 empty] | 49 | 37.5 | 37.5 | 32
[5 empty] | 50 | 37.5 | 37.5 | 32
[5 empty] | 51 | 37.5 | 37.5 | 32
[5 empty] | 52 | 37.5 | 37.5 | 32
[5 empty] | 53 | 37.5 | 37.5 | 32
[5 empty] | 54 | 37.5 | 37.5 | 32
[5 empty] | 55 | 37.5 | 37.5 | 32
[5 empty] | 56 | 37.5 | 37.5 | 32
[5 empty] | 57 | 37.5 | 37.5 | 32
[5 empty] | 58 | 37.5 | 37.5 | 32
[5 empty] | 59 | 37.5 | 37.5 | 32
[5 empty] | 60 | 37.5 | 37.5 | 32
[5 empty] | 61 | 37.5 | 37.5 | 32
[5 empty] | 62 | 37.5 | 37.5 | 32
[5 empty] | 63 | 37.5 | 37.5 | 32
[5 empty] | 64 | 37.5 | 37.5 | 32
[5 empty] | 65 | 37.5 | 37.5 | 32
[5 empty] | 66 | 37.5 | 37.5 | 32
[5 empty] | 67 | 37.5 | 37.5 | 32
[5 empty] | 68 | 37.5 | 37.5 | 32
[5 empty] | 69 | 37.5 | 37.5 | 32
[5 empty] | 70 | 37.5 | 37.5 | 32
[5 empty] | 71 | 37.5 | 37.5 | 32
[5 empty] | 72 | 37.5 | 37.5 | 32
[5 empty] | 73 | 37.5 | 37.5 | 32
[5 empty] | 74 | 37.5 | 37.5 | 32
[5 empty] | 75 | 37.5 | 37.5 | 32
[5 empty] | 76 | 37.5 | 37.5 | 32
[5 empty] | 77 | 37.5 | 37.5 | 32
[5 empty] | 78 | 37.5 | 37.5 | 32
[5 empty] | 79 | 37.5 | 37.5 | 32
[5 empty] | 80 | 37.5 | 37.5 | 32
[5 empty] | 81 | 37.5 | 37.5 | 320
[5 empty] | 82 | 37.5 | 37.5 | 32
[5 empty] | 83 | 37.5 | 37.5 | 32
[5 empty] | 84 | 37.5 | 37.5 | 32
[5 empty] | 85 | 37.5 | 37.5 | 32
[5 empty] | 86 | 37.5 | 37.5 | 32
[5 empty] | 87 | 37.5 | 37.5 | 32
[5 empty] | 88 | 37.5 | 37.5 | 32
[5 empty] | 89 | 37.5 | 37.5 | 32
[5 empty] | 90 | 37.5 | 37.5 | 32
[5 empty] | 91 | 37.5 | 37.5 | 32
[5 empty] | 92 | 37.5 | 37.5 | 32
[5 empty] | 93 | 37.5 | 37.5 | 32
[5 empty] | 94 | 37.5 | 37.5 | 32
[5 empty] | 95 | 37.5 | 37.5 | 32
[5 empty] | 96 | 37.5 | 37.5 | 32
[5 empty] | 97 | 37.5 | 37.5 | 32
[5 empty] | 98 | 37.5 | 37.5 | 32
[5 empty] | 99 | 37.5 | 37.5 | 32
[5 empty] | 100 | 37.5 | 37.5 | 32
[5 empty] | 101 | 37.5 | 37.5 | 32
[5 empty] | 102 | 37.5 | 37.5 | 32
[5 empty] | 103 | 37.5 | 37.5 | 32
[5 empty] | 104 | 37.5 | 37.5 | 32
[5 empty] | 105 | 37.5 | 37.5 | 32
[5 empty] | 106 | 37.5 | 37.5 | 32
[5 empty] | 107 | 37.5 | 37.5 | 32
[5 empty] | 108 | 37.5 | 37.5 | 32
[5 empty] | 109 | 37.5 | 37.5 | 32
[5 empty] | 110 | 37.5 | 37.5 | 32
[5 empty] | 111 | 37.5 | 37.5 | 32
[5 empty] | 112 | 37.5 | 37.5 | 32
[5 empty] | 113 | 37.5 | 37.5 | 32
[5 empty] | 114 | 37.5 | 37.5 | 32
[5 empty] | 115 | 37.5 | 37.5 | 32
[5 empty] | 116 | 37.5 | 37.5 | 32
[5 empty] | 117 | 37.5 | 37.5 | 32
[5 empty] | 118 | 37.5 | 37.5 | 32
[5 empty] | 119 | 37.5 | 37.5 | 32
[5 empty] | 120 | 37.5 | 37.5 | 32
[5 empty] | 121 | 37.5 | 37.5 | 32
[5 empty] | 122 | 37.5 | 37.5 | 32
[5 empty] | 123 | 37.5 | 37.5 | 32
[5 empty] | 124 | 37.5 | 37.5 | 32
[5 empty] | 125 | 37.5 | 37.5 | 32
[5 empty] | 126 | 37.5 | 37.5 | 32
[5 empty] | 127 | 37.5 | 37.5 | 32
[5 empty] | 128 | 37.5 | 37.5 | 32
[5 empty] | 129 | 37.5 | 37.5 | 32
[5 empty] | 130 | 37.5 | 37.5 | 32
[5 empty] | 131 | 37.5 | 37.5 | 32
[5 empty] | 132 | 37.5 | 37.5 | 32
[5 empty] | 133 | 37.5 | 37.5 | 32
[5 empty] | 134 | 37.5 | 37.5 | 32
[5 empty] | 135 | 37.5 | 37.5 | 32
[5 empty] | 136 | 37.5 | 37.5 | 32
[5 empty] | 137 | 37.5 | 37.5 | 32
[5 empty] | 138 | 37.5 | 37.5 | 32
[5 empty] | 139 | 37.5 | 37.5 | 32
[5 empty] | 140 | 37.5 | 37.5 | 32
[5 empty] | 141 | 37.5 | 37.5 | 32
[5 empty] | 142 | 37.5 | 37.5 | 32
[5 empty] | 143 | 37.5 | 37.5 | 32
[5 empty] | 144 | 37.5 | 37.5 | 32
[5 empty] | 145 | 37.5 | 37.5 | 32
[5 empty] | 146 | 37.5 | 37.5 | 32
[5 empty] | 147 | 37.5 | 37.5 | 32
[5 empty] | 148 | 37.5 | 37.5 | 32
[5 empty] | 149 | 37.5 | 37.5 | 32
[5 empty] | 150 | 37.5 | 37.5 | 32
[5 empty] | 151 | 37.5 | 37.5 | 32
[5 empty] | 152 | 37.5 | 37.5 | 32
[5 empty] | 153 | 37.5 | 37.5 | 32
[5 empty] | 154 | 37.5 | 37.5 | 32
[5 empty] | 155 | 37.5 | 37.5 | 32
[5 empty] | 156 | 37.5 | 37.5 | 32
[5 empty] | 157 | 37.5 | 37.5 | 32
[5 empty] | 158 | 37.5 | 37.5 | 32
[5 empty] | 159 | 37.5 | 37.5 | 32
[5 empty] | 160 | 37.5 | 37.5 | 32
[5 empty] | 161 | 37.5 | 37.5 | 32
[5 empty] | 162 | 37.5 | 37.5 | 32
[5 empty] | 163 | 37.5 | 37.5 | 32
[5 empty] | 164 | 37.5 | 37.5 | 32
[5 empty] | 165 | 37.5 | 37.5 | 32
[5 empty] | 166 | 37.5 | 37.5 | 32
[5 empty] | 167 | 37.5 | 37.5 | 32
[5 empty] | 168 | 37.5 | 37.5 | 32
[5 empty] | 169 | 37.5 | 37.5 | 32
[5 empty] | 170 | 37.5 | 37.5 | 32
[5 empty] | 171 | 37.5 | 37.5 | 32
[5 empty] | 172 | 37.5 | 37.5 | 32
[5 empty] | 173 | 37.5 | 37.5 | 32
[5 empty] | 174 | 37.5 | 37.5 | 32
[5 empty] | 175 | 37.5 | 37.5 | 32
[5 empty] | 176 | 37.5 | 37.5 | 32
[5 empty] | 177 | 37.5 | 37.5 | 32
[5 empty] | 178 | 37.5 | 37.5 | 32
[5 empty] | 179 | 37.5 | 37.5 | 32
[5 empty] | 180 | 37.5 | 37.5 | 32
[5 empty] | 181 | 37.5 | 37.5 | 32
[5 empty] | 182 | 37.5 | 37.5 | 32
[5 empty] | 183 | 37.5 | 37.5 | 32
[5 empty] | 184 | 37.5 | 37.5 | 32
[5 empty] | 185 | 37.5 | 37.5 | 32
[5 empty] | 186 | 37.5 | 37.5 | 32
[5 empty] | 187 | 37.5 | 37.5 | 32
[5 empty] | 188 | 37.5 | 37.5 | 32
[5 empty] | 189 | 37.5 | 37.5 | 32
[5 empty] | 190 | 37.5 | 37.5 | 32
[5 empty] | 191 | 37.5 | 37.5 | 32
[5 empty] | 192 | 37.5 | 37.5 | 32
[5 empty] | 193 | 37.5 | 37.5 | 32
[5 empty] | 194 | 37.5 | 37.5 | 32
[5 empty] | 195 | 37.5 | 37.5 | 32
[5 empty] | 196 | 37.5 | 37.5 | 32
[5 empty] | 197 | 37.5 | 37.5 | 32
[5 empty] | 198 | 37.5 | 37.5 | 32
[5 empty] | 199 | 37.5 | 37.5 | 32
[5 empty] | 200 | 37.5 | 37.5 | 32
[5 empty] | 201 | 37.5 | 37.5 | 32
[5 empty] | 202 | 37.5 | 37.5 | 32
[5 empty] | 203 | 37.5 | 37.5 | 32
[5 empty] | 204 | 37.5 | 37.5 | 32
[5 empty] | 205 | 37.5 | 37.5 | 32
[5 empty] | 206 | 37.5 | 37.5 | 32
[5 empty] | 207 | 37.5 | 37.5 | 32
[5 empty] | 208 | 37.5 | 37.5 | 32
[5 empty] | 209 | 37.5 | 37.5 | 32
[5 empty] | 210 | 37.5 | 37.5 | 32
[5 empty] | 211 | 37.5 | 37.5 | 32
[5 empty] | 212 | 37.5 | 37.5 | 32
[5 empty] | 213 | 37.5 | 37.5 | 32
[5 empty] | 214 | 37.5 | 37.5 | 32
[5 empty] | 215 | 37.5 | 37.5 | 32
[5 empty] | 216 | 37.5 | 37.5 | 32
[5 empty] | 217 | 37.5 | 37.5 | 32
[5 empty] | 218 | 37.5 | 37.5 | 32
[5 empty] | 219 | 37.5 | 37.5 | 32
[5 empty] | 220 | 37.5 | 37.5 | 32
[5 empty] | 221 | 37.5 | 37.5 | 32
[5 empty] | 222 | 37.5 | 37.5 | 32
[5 empty] | 223 | 37.5 | 37.5 | 32
[5 empty] | 224 | 37.5 | 37.5 | 32
[5 empty] | 225 | 37.5 | 37.5 | 32
[5 empty] | 226 | 37.5 | 37.5 | 32
[5 empty] | 227 | 37.5 | 37.5 | 32
[5 empty] | 228 | 37.5 | 37.5 | 32
[5 empty] | 229 | 37.5 | 37.5 | 32
[5 empty] | 230 | 37.5 | 37.5 | 32
[5 empty] | 231 | 37.5 | 37.5 | 32
[5 empty] | 232 | 37.5 | 37.5 | 32
[5 empty] | 233 | 37.5 | 37.5 | 32
[5 empty] | 234 | 37.5 | 37.5 | 32
[5 empty] | 235 | 37.5 | 37.5 | 32
[5 empty] | 236 | 37.5 | 37.5 | 32
[5 empty] | 237 | 37.5 | 37.5 | 32
[5 empty] | 238 | 37.5 | 37.5 | 32
[5 empty] | 239 | 37.5 | 37.5 | 32
[5 empty] | 240 | 37.5 | 37.5 | 32
[5 empty] | 241 | 37.5 | 37.5 | 32
[5 empty] | 242 | 37.5 | 37.5 | 32
[5 empty] | 243 | 37.5 | 37.5 | 32
[5 empty] | 244 | 37.5 | 37.5 | 32
[5 empty] | 245 | 37.5 | 37.5 | 32
[5 empty] | 246 | 37.5 | 37.5 | 32
[5 empty] | 247 | 37.5 | 37.5 | 32
[5 empty] | 248 | 37.5 | 37.5 | 32
[5 empty] | 249 | 37.5 | 37.5 | 32
[5 empty] | 250 | 37.5 | 37.5 | 32
[5 empty] | 251 | 37.5 | 37.5 | 32
[5 empty] | 252 | 37.5 | 37.5 | 32
[5 empty] | 253 | 37.5 | 37.5 | 32
[5 empty] | 254 | 37.5 | 37.5 | 32
[5 empty] | 255 | 37.5 | 37.5 | 32
[5 empty] | 256 | 37.5 | 37.5 | 32
[5 empty] | 257 | 37.5 | 37.5 | 32
[5 empty] | 258 | 37.5 | 37.5 | 32
[5 empty] | 259 | 37.5 | 37.5 | 32
[5 empty] | 260 | 37.5 | 37.5 | 32
[5 empty] | 261 | 37.5 | 37.5 | 32
[5 empty] | 262 | 37.5 | 37.5 | 32
[5 empty] | 263 | 37.5 | 37.5 | 32
[5 empty] | 264 | 37.5 | 37.5 | 32
[5 empty] | 265 | 37.5 | 37.5 | 32
[5 empty] | 266 | 37.5 | 37.5 | 32
[5 empty] | 267 | 37.5 | 37.5 | 32
[5 empty] | 268 | 37.5 | 37.5 | 32
[5 empty] | 269 | 37.5 | 37.5 | 32
[5 empty] | 270 | 37.5 | 37.5 | 32
[5 empty] | 271 | 37.5 | 37.5 | 32
[5 empty] | 272 | 37.5 | 37.5 | 32
[5 empty] | 273 | 37.5 | 37.5 | 32
[5 empty] | 274 | 37.5 | 37.5 | 32
[5 empty] | 275 | 37.5 | 37.5 | 32
[5 empty] | 276 | 37.5 | 37.5 | 32
[5 empty] | 277 | 37.5 | 37.5 | 32
[5 empty] | 278 | 37.5 | 37.5 | 32
[5 empty] | 279 | 37.5 | 37.5 | 32
[5 empty] | 280 | 37.5 | 37.5 | 32
[5 empty] | 281 | 37.5 | 37.5 | 32
[5 empty] | 282 | 37.5 | 37.5 | 32
[5 empty] | 283 | 37.5 | 37.5 | 32
[5 empty] | 284 | 37.5 | 37.5 | 32
[5 empty] | 285 | 37.5 | 37.5 | 32
[5 empty] | 286 | 37.5 | 37.5 | 32
[5 empty] | 287 | 37.5 | 37.5 | 32
[5 empty] | 288 | 37.5 | 37.5 | 32
[5 empty] | 289 | 37.5 | 37.5 | 32
[5 empty] | 290 | 37.5 | 37.5 | 32
[5 empty] | 291 | 37.5 | 37.5 | 32
[5 empty] | 292 | 37.5 | 37.5 | 32
[5 empty] | 293 | 37.5 | 37.5 | 32
[5 empty] | 294 | 37.5 | 37.5 | 32
[5 empty] | 295 | 37.5 | 37.5 | 32
[5 empty] | 296 | 37.5 | 37.5 | 32
[5 empty] | 297 | 37.5 | 37.5 | 32
[5 empty] | 298 | 37.5 | 37.5 | 32
[5 empty] | 299 | 37.5 | 37.5 | 32
[5 empty] | 300 | 37.5 | 37.5 | 32
[5 empty] | 301 | 37.5 | 37.5 | 32
[5 empty] | 302 | 37.5 | 37.5 | 32
[5 empty] | 303 | 37.5 | 37.5 | 32
[5 empty] | 304 | 37.5 | 37.5 | 32
[5 empty] | 305 | 37.5 | 37.5 | 32
[5 empty] | 306 | 37.5 | 37.5 | 32
[5 empty] | 307 | 37.5 | 37.5 | 32
[5 empty] | 308 | 37.5 | 37.5 | 32
[5 empty] | 309 | 37.5 | 37.5 | 32
[5 empty] | 310 | 37.5 | 37.5 | 32
[5 empty] | 311 | 37.5 | 37.5 | 32
[5 empty] | 312 | 37.5 | 37.5 | 32
[5 empty] | 313 | 37.5 | 37.5 | 32
[5 empty] | 314 | 37.5 | 37.5 | 32
[5 empty] | 315 | 37.5 | 37.5 | 32
[5 empty] | 316 | 37.5 | 37.5 | 32
[5 empty] | 317 | 37.5 | 37.5 | 32
[5 empty] | 318 | 37.5 | 37.5 | 32
[5 empty] | 319 | 37.5 | 37.5 | 32
[5 empty] | 320 | 37.5 | 37.5 | 32
[5 empty] | 321 | 37.5 | 37.5 | 32
[5 empty] | 322 | 37.5 | 37.5 | 32
[5 empty] | 323 | 37.5 | 37.5 | 32
[5 empty] | 324 | 37.5 | 37.5 | 32
[5 empty] | 325 | 37.5 | 37.5 | 32
[5 empty] | 326 | 37.5 | 37.5 | 32
[5 empty] | 327 | 37.5 | 37.5 | 32
[5 empty] | 328 | 37.5 | 37.5 | 32
[5 empty] | 329 | 37.5 | 37.5 | 32
[5 empty] | 330 | 37.5 | 37.5 | 32
[5 empty] | 331 | 37.5 | 37.5 | 32
[5 empty] | 332 | 37.5 | 37.5 | 32
[5 empty] | 333 | 37.5 | 37.5 | 32
[5 empty] | 334 | 37.5 | 37.5 | 32
[5 empty] | 335 | 37.5 | 37.5 | 32
[5 empty] | 336 | 37.5 | 37.5 | 32
[5 empty] | 337 | 37.5 | 37.5 | 32
[5 empty] | 338 | 37.5 | 37.5 | 32
[5 empty] | 339 | 37.5 | 37.5 | 32
[5 empty] | 340 | 37.5 | 37.5 | 32
[5 empty] | 341 | 37.5 | 37.5 | 32
[5 empty] | 342 | 37.5 | 37.5 | 32
[5 empty] | 343 | 37.5 | 37.5 | 32
[5 empty] | 344 | 37.5 | 37.5 | 32
[5 empty] | 345 | 37.5 | 37.5 | 32
[5 empty] | 346 | 37.5 | 37.5 | 32
[5 empty] | 347 | 37.5 | 37.5 | 32
[5 empty] | 348 | 37.5 | 37.5 | 32
[5 empty] | 349 | 37.5 | 37.5 | 32
[5 empty] | 350 | 37.5 | 37.5 | 32
[5 empty] | 351 | 37.5 | 37.5 | 32
[5 empty] | 352 | 37.5 | 37.5 | 32
[5 empty] | 353 | 37.5 | 37.5 | 32
[5 empty] | 354 | 37.5 | 37.5 | 32
[5 empty] | 355 | 37.5 | 37.5 | 32
[5 empty] | 356 | 37.5 | 37.5 | 32
[5 empty] | 357 | 37.5 | 37.5 | 32
[5 empty] | 358 | 37.5 | 37.5 | 32
[5 empty] | 359 | 37.5 | 37.5 | 32
[5 empty] | 360 | 37.5 | 37.5 | 32
[5 empty] | 361 | 37.5 | 37.5 | 32
[5 empty] | 362 | 37.5 | 37.5 | 32
[5 empty] | 363 | 37.5 | 37.5 | 32
[5 empty] | 364 | 37.5 | 37.5 | 32
[5 empty] | 365 | 37.5 | 37.5 | 32
[5 empty] | 366 | 37.5 | 37.5 | 32
[5 empty] | 367 | 37.5 | 37.5 | 32
[5 empty] | 368 | 37.5 | 37.5 | 32
[5 empty] | 369 | 37.5 | 37.5 | 32
[5 empty] | 370 | 37.5 | 37.5 | 32
[5 empty] | 371 | 37.5 | 37.5 | 32
[5 empty] | 372 | 37.5 | 37.5 | 32
[5 empty] | 373 | 37.5 | 37.5 | 32
[5 empty] | 374 | 37.5 | 37.5 | 32
[5 empty] | 375 | 37.5 | 37.5 | 32
[5 empty] | 376 | 37.5 | 37.5 | 32
[5 empty] | 377 | 37.5 | 37.5 | 32
[5 empty] | 378 | 37.5 | 37.5 | 32
[5 empty] | 379 | 37.5 | 37.5 | 32
[5 empty] | 380 | 37.5 | 37.5 | 32
[5 empty] | 381 | 37.5 | 37.5 | 32
[5 empty] | 382 | 37.5 | 37.5 | 32
[5 empty] | 383 | 37.5 | 37.5 | 32
[5 empty] | 384 | 37.5 | 37.5 | 32
[5 empty] | 385 | 37.5 | 37.5 | 32
[5 empty] | 386 | 37.5 | 37.5 | 32
[5 empty] | 387 | 37.5 | 37.5 | 32
[5 empty] | 388 | 37.5 | 37.5 | 32
[5 empty] | 389 | 37.5 | 37.5 | 32
[5 empty] | 390 | 37.5 | 37.5 | 32
[5 empty] | 391 | 37.5 | 37.5 | 32
[5 empty] | 392 | 37.5 | 37.5 | 32
[5 empty] | 393 | 37.5 | 37.5 | 32
[5 empty] | 394 | 37.5 | 37.5 | 32
[5 empty] | 395 | 37.5 | 37.5 | 32
[5 empty] | 396 | 37.5 | 37.5 | 32
[5 empty] | 397 | 37.5 | 37.5 | 32
[5 empty] | 398 | 37.5 | 37.5 | 32
[5 empty] | 399 | 37.5 | 37.5 | 32
[5 empty] | 400 | 37.5 | 37.5 | 32
[5 empty] | 401 | 37.5 | 37.5 | 32
[5 empty] | 402 | 37.5 | 37.5 | 32
[5 empty] | 403 | 37.5 | 37.5 | 32
[5 empty] | 404 | 37.5 | 37.5 | 32
[5 empty] | 405 | 37.5 | 37.5 | 32
[5 empty] | 406 | 37.5 | 37.5 | 32
[5 empty] | 407 | 37.5 | 37.5 | 32
[5 empty] | 408 | 37.5 | 37.5 | 32
[5 empty] | 409 | 37.5 | 37.5 | 32
[5 empty] | 410 | 37.5 | 37.5 | 32
[5 empty] | 411 | 37.5 | 37.5 | 32
[5 empty] | 412 | 37.5 | 37.5 | 32
[5 empty] | 413 | 37.5 | 37.5 | 32
[5 empty] | 414 | 37.5 | 37.5 | 32
[5 empty] | 415 | 37.5 | 37.5 | 32
[5 empty] | 416 | 37.5 | 37.5 | 32
[5 empty] | 417 | 37.5 | 37.5 | 32
[5 empty] | 418 | 37.5 | 37.5 | 32
[5 empty] | 419 | 37.5 | 37.5 | 32
[5 empty] | 420 | 37.5 | 37.5 | 32
[5 empty] | 421 | 37.5 | 37.5 | 32
[5 empty] | 422 | 37.5 | 37.5 | 32
[5 empty] | 423 | 37.5 | 37.5 | 32
[5 empty] | 424 | 37.5 | 37.5 | 32
[5 empty] | 425 | 37.5 | 37.5 | 32
[5 empty] | 426 | 37.5 | 37.5 | 32
[5 empty] | 427 | 37.5 | 37.5 | 32
[5 empty] | 428 | 37.5 | 37.5 | 32
[5 empty] | 429 | 37.5 | 37.5 | 32
[5 empty] | 430 | 37.5 | 37.5 | 32
[5 empty] | 431 | 37.5 | 37.5 | 32
[5 empty] | 432 | 37.5 | 37.5 | 32
[5 empty] | 433 | 37.5 | 37.5 | 32
[5 empty] | 434 | 37.5 | 37.5 | 32
[5 empty] | 435 | 37.5 | 37.5 | 32
[5 empty] | 436 | 37.5 | 37.5 | 32
[5 empty] | 437 | 37.5 | 37.5 | 32
[5 empty] | 438 | 37.5 | 37.5 | 32
[5 empty] | 439 | 37.5 | 37.5 | 32
[5 empty] | 440 | 37.5 | 37.5 | 32
[5 empty] | 441 | 37.5 | 37.5 | 32
[5 empty] | 442 | 37.5 | 37.5 | 32
[5 empty] | 443 | 37.5 | 37.5 | 32
[5 empty] | 444 | 37.5 | 37.5 | 32
[5 empty] | 445 | 37.5 | 37.5 | 32
[5 empty] | 446 | 37.5 | 37.5 | 32
[5 empty] | 447 | 37.5 | 37.5 | 32
[5 empty] | 448 | 37.5 | 37.5 | 32
[5 empty] | 449 | 37.5 | 37.5 | 32
[5 empty] | 450 | 37.5 | 37.5 | 32
[5 empty] | 451 | 37.5 | 37.5 | 32
[5 empty] | 452 | 37.5 | 37.5 | 32
[5 empty] | 453 | 37.5 | 37.5 | 32
[5 empty] | 454 | 37.5 | 37.5 | 32
[5 empty] | 455 | 37.5 | 37.5 | 32
[5 empty] | 456 | 37.5 | 37.5 | 32
[5 empty] | 457 | 37.5 | 37.5 | 32
[5 empty] | 458 | 37.5 | 37.5 | 32
[5 empty] | 459 | 37.5 | 37.5 | 32
[5 empty] | 460 | 37.5 | 37.5 | 32
[5 empty] | 461 | 37.5 | 37.5 | 32
[5 empty] | 462 | 37.5 | 37.5 | 32
[5 empty] | 463 | 37.5 | 37.5 | 32
[5 empty] | 464 | 37.5 | 37.5 | 32
[5 empty] | 465 | 37.5 | 37.5 | 32
[5 empty] | 466 | 37.5 | 37.5 | 32
[5 empty] | 467 | 37.5 | 37.5 | 32
[5 empty] | 468 | 37.5 | 37.5 | 32
[5 empty] | 469 | 37.5 | 37.5 | 32
[5 empty] | 470 | 37.5 | 37.5 | 32
[5 empty] | 471 | 37.5 | 37.5 | 32
[5 empty] | 472 | 37.5 | 37.5 | 32
[5 empty] | 473 | 37.5 | 37.5 | 32
[5 empty] | 474 | 37.5 | 37.5 | 32
[5 empty] | 475 | 37.5 | 37.5 | 32
[5 empty] | 476 | 37.5 | 37.5 | 32
[5 empty] | 477 | 37.5 | 37.5 | 32
[5 empty] | 478 | 37.5 | 37.5 | 32
[5 empty] | 479 | 37.5 | 37.5 | 32
[5 empty] | 480 | 37.5 | 37.5 | 32
[5 empty] | 481 | 37.5 | 37.5 | 32
[5 empty] | 482 | 37.5 | 37.5 | 32
[5 empty] | 483 | 37.5 | 37.5 | 32
[5 empty] | 484 | 37.5 | 37.5 | 32
[5 empty] | 485 | 37.5 | 37.5 | 32
[5 empty] | 486 | 37.5 | 37.5 | 32
[5 empty] | 487 | 37.5 | 37.5 | 32
[5 empty] | 488 | 37.5 | 37.5 | 32
[5 empty] | 489 | 37.5 | 37.5 | 32
[5 empty] | 490 | 37.5 | 37.5 | 32
[5 empty] | 491 | 37.5 | 37.5 | 32
[5 empty] | 492 | 37.5 | 37.5 | 32
[5 empty] | 493 | 37.5 | 37.5 | 32
[5 empty] | 494 | 37.5 | 37.5 | 32
[5 empty] | 495 | 37.5 | 37.5 | 32
[5 empty] | 496 | 37.5 | 37.5 | 32
[5 empty] | 497 | 37.5 | 37.5 | 32
[5 empty] | 498 | 37.5 | 37.5 | 32
[5 empty] | 499 | 37.5 | 37.5 | 32
[5 empty] | 500 | 37.5 | 37.5 | 32
[5 empty] | 501 | 37.5 | 37.5 | 32
[5 empty] | 502 | 37.5 | 37.5 | 32
[5 empty] | 503 | 37.5 | 37.5 | 32
[5 empty] | 504 | 37.5 | 37.5 | 32
[5 empty] | 505 | 37.5 | 37.5 | 32
[5 empty] | 506 | 37.5 | 37.5 | 32
[5 empty] | 507 | 37.5 | 37.5 | 32
[5 empty] | 508 | 37.5 | 37.5 | 32
[5 empty] | 509 | 37.5 | 37.5 | 32
[5 empty] | 510 | 37.5 | 37.5 | 32
[5 empty] | 511 | 37.5 | 37.5 | 32
[5 empty] | 512 | 37.5 | 37.5 | 32
[5 empty] | 513 | 37.5 | 37.5 | 32
[5 empty] | 514 | 37.5 | 37.5 | 32